## backup
case | beta_crossing | case_to_run | d_pipe_m | d_pipe |  |  |  | l_anchor | [16 empty] | pgdef | [12 empty] | b0 | b2 | [18 empty] | f_beta_crossing | [5 empty] | b1 | val_inside_atanh | atanh_metric | [5 empty] | ln_eps_pipe | eps_pipe | sigma_eps_pipe | sigma_mu_eps_pipe
1 | 105 | SSComp | 0.2032 | 203.2 |  |  |  | 15 | [16 empty] | 0.2 | [12 empty] | -5.3809 | 0.30948 | [18 empty] | -15 | [5 empty] | 4.377 | 0.86165 | 1.2997 | [5 empty] | 0.19964 | 1.221 | 0.571 | 0.3
2 | 145 | SSComp | 0.3048 | 304.8 |  |  |  | 30 | [16 empty] | 0.1 | [12 empty] | -5.7267 | 0.36844 | [18 empty] | 0 | [5 empty] | 4.2131 | 0.81275 | 1.1351 | [5 empty] | -0.91929 | 0.3988 | 0.571 | 0.3
3 | 165 | SSComp | 0.4064 | 406.4 |  |  |  | 50 | [16 empty] | 0.2 | [12 empty] | -5.3063 | 0.39675 | [18 empty] | 0 | [5 empty] | 3.9945 | 0.92549 | 1.626 | [5 empty] | 0.098247 | 1.1032 | 0.571 | 0.3
4 | 105 | SSComp | 0.508 | 508 |  |  |  | 100 | [16 empty] | 0.7 | [12 empty] | -3.7192 | 0.44366 | [18 empty] | -15 | [5 empty] | 3.448 | 0.97523 | 2.1894 | [5 empty] | 0.93499 | 2.5472 | 0.571 | 0.3
5 | 145 | SSComp | 0.6096 | 609.6 |  |  |  | 15 | [16 empty] | 0.2 | [12 empty] | -5.6661 | 0.30561 | [18 empty] | 0 | [5 empty] | 4.377 | 0.9268 | 1.6352 | [5 empty] | 1.3506 | 3.8599 | 0.571 | 0.3
6 | 165 | SSComp | 0.762 | 762 |  |  |  | 30 | [16 empty] | 0.3 | [12 empty] | -5.2755 | 0.31852 | [18 empty] | 0 | [5 empty] | 4.2131 | 0.96641 | 2.0348 | [5 empty] | 2.3883 | 10.8951 | 0.571 | 0.3
7 | 105 | SSComp | 0.8636 | 863.6 |  |  |  | 50 | [16 empty] | 0.5 | [12 empty] | -4.1688 | 0.30633 | [18 empty] | -15 | [5 empty] | 3.9945 | 0.87012 | 1.3336 | [5 empty] | 0.35329 | 1.4237 | 0.571 | 0.3
8 | 145 | SSComp | 1.0668 | 1066.8 |  |  |  | 100 | [16 empty] | 0.65 | [12 empty] | -3.854 | 0.42315 | [18 empty] | 0 | [5 empty] | 3.448 | 0.99282 | 2.8132 | [5 empty] | 2.6482 | 14.1281 | 0.571 | 0.3
9 | 165 | SSComp | 0.6096 | 609.6 |  |  |  | 150 | [16 empty] | 0.54 | [12 empty] | -3.5047 | 0.57156 | [18 empty] | 0 | [5 empty] | 2.9015 | 0.99554 | 3.0521 | [5 empty] | 1.3399 | 3.8185 | 0.571 | 0.3
10 | 105 | SSComp | 0.6096 | 609.6 |  |  |  | 200 | [16 empty] | 0.5 | [12 empty] | -2.018 | 0.62956 | [18 empty] | -15 | [5 empty] | 2.355 | 0.56257 | 0.63658 | [5 empty] | -2.9889 | 0.050345 | 0.571 | 0.3
11 | 145 | SSComp | 0.2032 | 203.2 |  |  |  | 15 | [16 empty] | 0.7 | [12 empty] | -6.0672 | 0.34998 | [18 empty] | 0 | [5 empty] | 4.377 | 1.3047 | 5 | [5 empty] | 10.2863 | 100 | 0.571 | 0.3
12 | 165 | SSComp | 0.3048 | 304.8 |  |  |  | 30 | [16 empty] | 0.6 | [12 empty] | -5.7267 | 0.36844 | [18 empty] | 0 | [5 empty] | 4.2131 | 1.238 | 5 | [5 empty] | 9.5707 | 100 | 0.571 | 0.3
13 | 105 | SSComp | 0.4064 | 406.4 |  |  |  | 50 | [16 empty] | 0.5 | [12 empty] | -4.62 | 0.35625 | [18 empty] | -15 | [5 empty] | 3.9945 | 0.98308 | 2.3818 | [5 empty] | 2.6859 | 14.6712 | 0.571 | 0.3
14 | 145 | SSComp | 0.508 | 508 |  |  |  | 100 | [16 empty] | 0.2 | [12 empty] | -4.4055 | 0.48416 | [18 empty] | 0 | [5 empty] | 3.448 | 0.81093 | 1.1297 | [5 empty] | -1.6666 | 0.18889 | 0.571 | 0.3
15 | 165 | SSComp | 0.6096 | 609.6 |  |  |  | 15 | [16 empty] | 0.4 | [12 empty] | -5.6661 | 0.30561 | [18 empty] | 0 | [5 empty] | 4.377 | 1.0852 | 5 | [5 empty] | 12.3605 | 100 | 0.571 | 0.3
16 | 105 | SSComp | 0.762 | 762 |  |  |  | 30 | [16 empty] | 0.3 | [12 empty] | -4.5893 | 0.27802 | [18 empty] | -15 | [5 empty] | 4.2131 | 0.80352 | 1.1085 | [5 empty] | -0.013044 | 0.98704 | 0.571 | 0.3
17 | 145 | SSComp | 0.8636 | 863.6 |  |  |  | 50 | [16 empty] | 0.5 | [12 empty] | -4.855 | 0.34683 | [18 empty] | 0 | [5 empty] | 3.9945 | 1.0419 | 5 | [5 empty] | 10.4162 | 100 | 0.571 | 0.3
18 | 165 | SSComp | 1.0668 | 1066.8 |  |  |  | 100 | [16 empty] | 0.7 | [12 empty] | -3.854 | 0.42315 | [18 empty] | 0 | [5 empty] | 3.448 | 1.0143 | 5 | [5 empty] | 7.8162 | 100 | 0.571 | 0.3
19 | 115 | SSComp | 0.6096 | 609.6 |  |  |  | 150 | [16 empty] | 0.6 | [12 empty] | -3.276 | 0.55806 | [18 empty] | -5 | [5 empty] | 2.9015 | 0.95302 | 1.8637 | [5 empty] | -0.66048 | 0.5166 | 0.571 | 0.3
20 | 135 | SSComp | 0.6096 | 609.6 |  |  |  | 200 | [16 empty] | 1.5 | [12 empty] | -2.7042 | 0.67006 | [18 empty] | 0 | [5 empty] | 2.355 | 1.3205 | 5 | [5 empty] | 3.462 | 31.8799 | 0.571 | 0.3
case | beta_crossing | case_to_run | d_pipe_m | d_pipe | t_pipe_m | t_pipe | d_t_ratio | l_anchor | steel_grade | n_param | r_param | sigma_y | sigma_ult | eps_ult |  | soil_type | soil_density | gamma_backfill | phi_backfill | s_u_backfill | alpha_backfill | delta_backfill | h_pipe | t_u | pgdef | f_t_u | f_d_t_ratio | a0 | a1 | a2 | c3 | c41 | c42 | c51 | c52 | ln_delta_o | ln_delta_u | b0 | b2 | b3 | d2 | d3 | d41 | d42 | d5 | d6 | d71 | d72 | d8 | e1 | e2 | e3 | e4 | e5 | e6 | e7 | e8 |  | f_delta_o | f_delta_u | f_soil_type | f_delta_f | f_l_anchor | b1 | [5 empty] | term1 | term2 | ln_eps_pipe | eps_pipe | sigma_eps_pipe | sigma_mu_eps_pipe
1 | 39 | SSTens | 0.2032 | 203.2 | 0.00556 | 5.56 | 36.5468 | 15 | X-52 | 8 | 10 | 359000 | 455000 | 1.997 |  | sand | medium dense | 18 | 37 | 0 | 0 | 0.9 | 1 | 7.548 | 0.75 | 1 | 1 | -1.5042 | 0.47067 | 0.29582 | 0.00215 | 0.36396 | 0.33215 | -0.00159 | 0.08653 |  | -0.37754 | 0.29279 | 0.23189 | 1.8124 | -0.00327 | 0.01198 | -0.2074 | 0.0008 | 0.89789 | 0.00236 | -0.02559 | 0.37128 | 0.09933 | [11 empty] | 1 | 0 | 1 | 0.96671 | [5 empty] | 0 | 0.96671 | 4.8776 | 100 | 0.52135 | 0.3
2 | 69 | SSTens | 0.3048 | 304.8 | 0.00714 | 7.14 | 42.6891 | 30 | X-60 | 8 | 12 | 414000 | 517000 | 2.5467 |  | sand | medium dense | 18 | 37 | 0 | 0 | 0.9 | 2 | 22.6439 | 0.75 | 1 | 1 | -1.6519 | 0.093205 | 0.49283 | -0.54046 | 1.8437 | 2.0215 | -0.00153 | 0.13494 |  | 0.11145 | -0.50666 | 0.33083 | 1.8351 | -0.00444 | 0.01873 | -0.32375 | 0.00144 | 0.78582 | -0.0134 | 0.05616 | 0.23837 | 0.14502 | [11 empty] | 1 | 1 | 1 | 40.4406 | [5 empty] | 40.4406 | 0 | -9.6806 | 6.2481e-05 | 0.64228 | 0.3
3 | 28 | SSTens | 0.4064 | 406.4 | 0.00953 | 9.53 | 42.6443 | 50 | X-70 | 14 | 15 | 483000 | 565000 | 2.8799 |  | sand | medium dense | 18 | 37 | 0 | 0 | 0.9 | 1 | 15.0959 | 0.75 | 1 | 1 | -0.90995 | 0.34676 | 0.14765 | 0.03526 | 0.12394 | 0.06419 | -0.00148 | 0.06145 |  | 0.034458 | 0.53193 | 0.20956 | 2.1205 | -0.00217 | 0.02452 | -0.36536 | 0.00058 | 0.75203 | -0.00435 | 0.05449 | 0.20848 | 0.06941 | [11 empty] | 1 | 1 | 0 | 32.4383 | [5 empty] | 32.4383 | 0 | -3.3752 | 0.03421 | 0.48813 | 0.3
4 | 10 | SSTens | 0.508 | 508 | 0.01113 | 11.13 | 45.6424 | 100 | X-80 | 15 | 20 | 552000 | 625000 | 2.9888 |  | sand | medium dense | 18 | 37 | 0 | 0 | 0.9 | 2 | 37.7399 | 0.75 | 1 | 1 | 0.06241 | 0.21373 | -0.09481 | 0.08944 | -0.26882 | -0.37429 | -0.0013 | 0.02041 |  | -0.1402 | 0.92325 | 0.17302 | 2.6247 | -0.00037 | 0.04504 | -0.62384 | 0.00022 | 0.51335 | -0.01533 | 0.18553 | -0.05792 | 0.02045 | [11 empty] | 1 | 1 | 0 | 25.1302 | [5 empty] | 25.1302 | 0 | 7.4076 | 100 | 0.43377 | 0.3
5 | 59 | SSTens | 0.6096 | 609.6 | 0.00953 | 9.53 | 63.9664 | 15 | X-52 | 8 | 10 | 359000 | 455000 | 1.997 |  | sand | dense | 18.5 | 40 | 0 | 0 | 0.9 | 1 | 25.7411 | 2.75 | 1 | 1 | -1.7254 | 0.46508 | 0.44443 | -0.32196 | 1.2818 | 1.3785 | -0.00153 | 0.12054 |  | -0.20018 | -0.22796 | 0.29473 | 1.7557 | -0.00424 | 0.01303 | -0.23935 | 0.00124 | 0.86572 | -0.0053 | 0.00396 | 0.33077 | 0.13282 | [11 empty] | 1 | 0 | 1 | -0.052036 | [5 empty] | 0 | -0.052036 | 6.6371 | 100 | 0.59948 | 0.3
6 | 17 | SSTens | 0.762 | 762 | 0.0127 | 12.7 | 60 | 30 | X-60 | 8 | 12 | 414000 | 517000 | 2.5467 |  | sand | dense | 18.5 | 40 | 0 | 0 | 0.9 | 2 | 64.3528 | 3.5 | 1 | 1 | -0.31573 | 0.17126 | -0.00052 | 0.06837 | -0.11608 | -0.20377 | -0.00137 | 0.03637 |  | -0.15741 | 0.77107 | 0.18723 | 2.4287 | -0.00107 | 0.03706 | -0.52332 | 0.00036 | 0.60617 | -0.01106 | 0.13457 | 0.04568 | 0.03949 | [11 empty] | 1 | 0 | 1 | -2.6655 | [5 empty] | 0 | -2.6655 | 7.8926 | 100 | 0.45491 | 0.3
7 | 11 | SSTens | 0.8636 | 863.6 | 0.01113 | 11.13 | 77.5921 | 50 | X-70 | 14 | 15 | 483000 | 565000 | 2.8799 |  | sand | dense | 18.5 | 40 | 0 | 0 | 0.9 | 1 | 36.4666 | 1.5 | 1 | 1 | 0.00839 | 0.12047 | -0.08134 | 0.08643 | -0.247 | -0.34993 | -0.00131 | 0.02269 |  | -0.18238 | 0.90151 | 0.17505 | 2.5967 | -0.00047 | 0.0439 | -0.60948 | 0.00024 | 0.52661 | -0.01472 | 0.17825 | -0.04312 | 0.02317 | [11 empty] | 1 | 0 | 0 | -0.033331 | [5 empty] | 0 | -0.033331 | 10.9824 | 100 | 0.43679 | 0.3
8 | 47 | SSTens | 1.0668 | 1066.8 | 0.0127 | 12.7 | 84 | 100 | X-80 | 15 | 20 | 552000 | 625000 | 2.9888 |  | sand | very dense | 19 | 43 | 0 | 0 | 0.9 | 2 | 102.0307 | 1.5 | 0 | 1 | -1.8136 | 0.35621 | 0.38635 | -0.05976 | 0.60755 | 0.60693 | -0.00153 | 0.10326 |  | 0.35562 | 0.10648 | 0.25141 | 1.6604 | -0.004 | 0.00619 | -0.13807 | 0.001 | 0.9616 | 0.00442 | -0.05868 | 0.44165 | 0.11818 | [11 empty] | 1 | 0 | 0 | 0.57546 | [5 empty] | 0 | 0.57546 | 8.9288 | 100 | 0.54812 | 0.3
9 | 30 | SSTens | 0.6096 | 609.6 | 0.01113 | 11.13 | 54.7709 | 150 | X-42 | 3 | 9 | 290000 | 414000 | 1.7364 |  | sand | very dense | 19 | 43 | 0 | 0 | 0.9 | 1 | 29.1516 | 1.5 | 1 | 1 | -1.018 | 0.38193 | 0.17459 | 0.02924 | 0.16758 | 0.11291 | -0.0015 | 0.06601 |  | 0.067567 | 0.48845 | 0.21362 | 2.0645 | -0.00237 | 0.02224 | -0.33664 | 0.00062 | 0.77855 | -0.00313 | 0.03993 | 0.23808 | 0.07485 | [11 empty] | 1 | 0 | 0 | 0.27625 | [5 empty] | 0 | 0.27625 | 8.3996 | 100 | 0.49417 | 0.3
10 | 35 | SSTens | 0.6096 | 609.6 | 0.01113 | 11.13 | 54.7709 | 200 | Grade-B | 3 | 8 | 241000 | 344000 | 1.16 |  | sand | very dense | 19 | 43 | 0 | 0 | 0.9 | 2 | 58.3033 | 2.75 | 1 | 1 | -1.2881 | 0.42197 | 0.24194 | 0.01419 | 0.27668 | 0.23471 | -0.00155 | 0.07741 |  | 0.056398 | 0.37975 | 0.22377 | 1.9245 | -0.00287 | 0.01654 | -0.26484 | 0.00072 | 0.84485 | -8e-05 | 0.00353 | 0.31208 | 0.08845 | [11 empty] | 1 | 0 | 0 | 0.32512 | [5 empty] | 0 | 0.32512 | 9.4103 | 100 | 0.50927 | 0.3
11 | 41 | SSTens | 0.2032 | 203.2 | 0.00556 | 5.56 | 36.5468 | 15 | X-52 | 8 | 10 | 359000 | 455000 | 1.997 |  | clay | soft | 17.5 | 0 | 37.5 | 1.1 | 0.9 | 0 | 26.3328 | 0.75 | 1 | 1 | -1.6122 | 0.49928 | 0.32276 | -0.00387 | 0.4076 | 0.38087 | -0.00161 | 0.09109 |  | -0.39284 | 0.24931 | 0.23595 | 1.7564 | -0.00347 | 0.0097 | -0.17868 | 0.00084 | 0.92441 | 0.00358 | -0.04015 | 0.40088 | 0.10477 | [11 empty] | 0 | 0 | 1 | 1.4813 | [5 empty] | 0 | 1.4813 | 1.2542 | 3.5049 | 0.52739 | 0.3
12 | 6 | SSTens | 0.3048 | 304.8 | 0.00714 | 7.14 | 42.6891 | 30 | X-60 | 8 | 12 | 414000 | 517000 | 2.5467 |  | clay | soft | 17.5 | 0 | 37.5 | 1.1 | 0.9 | 0 | 39.4992 | 0.75 | 1 | 1 | 0.27849 | 0.061265 | -0.14869 | 0.10148 | -0.3561 | -0.47173 | -0.00126 | 0.01129 |  | -0.16996 | 1.0102 | 0.1649 | 2.7368 | 3e-05 | 0.0496 | -0.68128 | 0.00014 | 0.46031 | -0.01777 | 0.21465 | -0.11712 | 0.00957 | [11 empty] | 0 | 1 | 1 | 35.235 | [5 empty] | 35.235 | 0 | -2.5186 | 0.080575 | 0.42169 | 0.3
13 | 31 | SSTens | 0.4064 | 406.4 | 0.00953 | 9.53 | 42.6443 | 50 | X-70 | 14 | 15 | 483000 | 565000 | 2.8799 |  | clay | soft | 17.5 | 0 | 37.5 | 1.1 | 0.9 | 0 | 52.6657 | 0.75 | 1 | 1 | -1.072 | 0.37862 | 0.18806 | 0.02623 | 0.1894 | 0.13727 | -0.00151 | 0.06829 |  | 0.064178 | 0.46671 | 0.21565 | 2.0365 | -0.00247 | 0.0211 | -0.32228 | 0.00064 | 0.79181 | -0.00252 | 0.03265 | 0.25288 | 0.07757 | [11 empty] | 0 | 1 | 0 | 34.8756 | [5 empty] | 34.8756 | 0 | -10.9953 | 1.678e-05 | 0.49719 | 0.3
14 | 7 | SSTens | 0.508 | 508 | 0.01113 | 11.13 | 45.6424 | 100 | X-80 | 15 | 20 | 552000 | 625000 | 2.9888 |  | clay | soft | 17.5 | 0 | 37.5 | 1.1 | 0.9 | 0 | 65.8321 | 0.75 | 1 | 1 | 0.22447 | 0.18823 | -0.13522 | 0.09847 | -0.33428 | -0.44737 | -0.00127 | 0.01357 |  | -0.19216 | 0.98847 | 0.16693 | 2.7088 | -7e-05 | 0.04846 | -0.66692 | 0.00016 | 0.47357 | -0.01716 | 0.20737 | -0.10232 | 0.01229 | [11 empty] | 0 | 1 | 0 | 24.8052 | [5 empty] | 24.8052 | 0 | -0.74325 | 0.47556 | 0.42471 | 0.3
15 | 9 | SSTens | 0.6096 | 609.6 | 0.00953 | 9.53 | 63.9664 | 15 | X-52 | 8 | 10 | 359000 | 455000 | 1.997 |  | clay | medium stiff | 18 | 0 | 75 | 0.72 | 0.9 | 0 | 103.4162 | 0.75 | 0 | 1 | 0.11643 | -0.10181 | -0.10828 | 0.09245 | -0.29064 | -0.39865 | -0.00129 | 0.01813 |  | -0.24721 | 0.94499 | 0.17099 | 2.6527 | -0.00027 | 0.04618 | -0.6382 | 0.0002 | 0.50009 | -0.01594 | 0.19281 | -0.07272 | 0.01773 | [11 empty] | 0 | 1 | 1 | 59.1015 | [5 empty] | 59.1015 | 0 | -0.73582 | 0.47911 | 0.43075 | 0.3
16 | 34 | SSTens | 0.762 | 762 | 0.0127 | 12.7 | 60 | 30 | X-60 | 8 | 12 | 414000 | 517000 | 2.5467 |  | clay | medium stiff | 18 | 0 | 75 | 0.72 | 0.9 | 0 | 129.2703 | 1.5 | 0 | 1 | -1.2341 | 0.33045 | 0.22847 | 0.0172 | 0.25486 | 0.21035 | -0.00154 | 0.07513 |  | -0.1481 | 0.40149 | 0.22174 | 1.9525 | -0.00277 | 0.01768 | -0.2792 | 0.0007 | 0.83159 | -0.00069 | 0.01081 | 0.29728 | 0.08573 | [11 empty] | 0 | 0 | 1 | -0.13675 | [5 empty] | 0 | -0.13675 | 1.2337 | 3.4338 | 0.50625 | 0.3
17 | 30 | SSTens | 0.8636 | 863.6 | 0.01113 | 11.13 | 77.5921 | 50 | X-70 | 14 | 15 | 483000 | 565000 | 2.8799 |  | clay | medium stiff | 18 | 0 | 75 | 0.72 | 0.9 | 0 | 146.5063 | 1.5 | 0 | 1 | -1.018 | 0.26091 | 0.17459 | 0.02924 | 0.16758 | 0.11291 | -0.0015 | 0.06601 |  | -0.059007 | 0.48845 | 0.21362 | 2.0645 | -0.00237 | 0.02224 | -0.33664 | 0.00062 | 0.77855 | -0.00313 | 0.03993 | 0.23808 | 0.07485 | [11 empty] | 0 | 0 | 0 | 0.31412 | [5 empty] | 0 | 0.31412 | 1.5639 | 4.7775 | 0.49417 | 0.3
18 | 28 | SSTens | 1.0668 | 1066.8 | 0.0127 | 12.7 | 84 | 100 | X-80 | 15 | 20 | 552000 | 625000 | 2.9888 |  | clay | stiff | 18.5 | 0 | 125 | 0.4 | 0.9 | 0 | 167.5726 | 1.5 | 0 | 1 | -0.90995 | 0.25025 | 0.14765 | 0.03526 | 0.12394 | 0.06419 | -0.00148 | 0.06145 |  | 0.043996 | 0.53193 | 0.20956 | 2.1205 | -0.00217 | 0.02452 | -0.36536 | 0.00058 | 0.75203 | -0.00435 | 0.05449 | 0.20848 | 0.06941 | [11 empty] | 0 | 0 | 0 | 0.28013 | [5 empty] | 0 | 0.28013 | 1.5617 | 4.767 | 0.48813 | 0.3
19 | 33 | SSTens | 0.6096 | 609.6 | 0.01113 | 11.13 | 54.7709 | 150 | X-42 | 3 | 9 | 290000 | 414000 | 1.7364 |  | clay | stiff | 18.5 | 0 | 125 | 0.4 | 0.9 | 0 | 95.7557 | 7.5 | 0 | 1 | -1.1801 | 0.35646 | 0.215 | 0.02021 | 0.23304 | 0.18599 | -0.00153 | 0.07285 |  | 0.093928 | 0.42323 | 0.21971 | 1.9805 | -0.00267 | 0.01882 | -0.29356 | 0.00068 | 0.81833 | -0.0013 | 0.01809 | 0.28248 | 0.08301 | [11 empty] | 0 | 0 | 0 | 0.32698 | [5 empty] | 0 | 0.32698 | 1.9309 | 6.8957 | 0.50323 | 0.3
20 | 56 | SSTens | 0.6096 | 609.6 | 0.01113 | 11.13 | 54.7709 | 200 | Grade-B | 3 | 8 | 241000 | 344000 | 1.16 |  | clay | stiff | 18.5 | 0 | 125 | 0.4 | 0.9 | 0 | 95.7557 | 3.5 | 0 | 1 | -1.7474 | -0.10371 | 0.42991 | -0.25641 | 1.1133 | 1.1856 | -0.00153 | 0.11622 |  | 0.51497 | -0.14435 | 0.2839 | 1.7318 | -0.00418 | 0.01132 | -0.21403 | 0.00118 | 0.88969 | -0.00287 | -0.0117 | 0.35849 | 0.12916 | [11 empty] | 0 | 0 | 0 | 0.37479 | [5 empty] | 0 | 0.37479 | 1.2687 | 3.5561 | 0.58664 | 0.3
21 | 87 | SSTens | 0.2032 | 203.2 | 0.00556 | 5.56 | 36.5468 | 15 | X-52 | 8 | 10 | 359000 | 455000 | 1.997 |  | sand | medium dense | 18 | 37 | 0 | 0 | 0.9 | 1 | 7.548 | 0.75 |  |  |  | 0.0082856 | [6 empty] | 0.015646 | 1.0156 | -2.3072 | 0.58524 | 0.20132 | [9 empty] | 1.4275 | -0.007105 | 0.0051416 | -1.4291 | 0.0492 | 0.14514 | 0.02017 | -1.032 |  | 1 | 0 | 1 |  |  | -0.47373 | [5 empty] | -0.47373 | 0 | -0.14957 | 0.86108 | 0.723 | 0.3
22 | 86 | SSTens | 0.3048 | 304.8 | 0.00714 | 7.14 | 42.6891 | 30 | X-60 | 8 | 12 | 414000 | 517000 | 2.5467 |  | sand | medium dense | 18 | 37 | 0 | 0 | 0.9 | 2 | 22.6439 | 0.75 |  |  |  | 0.021277 | [6 empty] | 0.10177 | 1.1018 | -2.3072 | 0.58524 | 0.20132 | [9 empty] | 1.4275 | -0.007105 | 0.0051416 | -1.4291 | 0.0492 | 0.14514 | 0.02017 | -1.032 |  | 1 | 0 | 1 |  |  | -0.57876 | [5 empty] | -0.57876 | 0 | 0.08375 | 1.0874 | 0.723 | 0.3
23 | 85 | SSTens | 0.4064 | 406.4 | 0.00953 | 9.53 | 42.6443 | 50 | X-70 | 14 | 15 | 483000 | 565000 | 2.8799 |  | sand | medium dense | 18 | 37 | 0 | 0 | 0.9 | 1 | 15.0959 | 0.75 |  |  |  | 0.015549 | [6 empty] | 0.10683 | 1.1068 | -2.3072 | 0.58524 | 0.20132 | [9 empty] | 1.4275 | -0.007105 | 0.0051416 | -1.4291 | 0.0492 | 0.14514 | 0.02017 | -1.032 |  | 1 | 0 | 1 |  |  | -0.60734 | [5 empty] | -0.60734 | 0 | -0.019934 | 0.98026 | 0.723 | 0.3
24 | 87 | SSTens | 0.508 | 508 | 0.01113 | 11.13 | 45.6424 | 100 | X-80 | 15 | 20 | 552000 | 625000 | 2.9888 |  | sand | medium dense | 18 | 37 | 0 | 0 | 0.9 | 2 | 37.7399 | 0.75 |  |  |  | 0.034007 | [6 empty] | 0.21447 | 1.7145 | -2.3072 | 0.58524 | 0.20132 | [9 empty] | 1.4275 | -0.007105 | 0.0051416 | -1.4291 | 0.0492 | 0.14514 | 0.02017 | -1.032 |  | 1 | 0 | 1 |  |  | -0.70002 | [5 empty] | -0.70002 | 0 | 0.13479 | 1.1443 | 0.723 | 0.3
25 | 85 | SSTens | 0.6096 | 609.6 | 0.00953 | 9.53 | 63.9664 | 15 | X-52 | 8 | 10 | 359000 | 455000 | 1.997 |  | sand | dense | 18.5 | 40 | 0 | 0 | 0.9 | 1 | 25.7411 | 2.75 |  |  |  | 0.023022 | [6 empty] | 0.081564 | 1.0816 | -2.3072 | 0.58524 | 0.20132 | [9 empty] | 1.4275 | -0.007105 | 0.0051416 | -1.4291 | 0.0492 | 0.14514 | 0.02017 | -1.032 |  | 0 | 0 | 1 |  |  | 0 | [5 empty] | 0 | 0 | 0.78031 | 2.1821 | 0.723 | 0.3
26 | 85 | SSTens | 0.762 | 762 | 0.0127 | 12.7 | 60 | 30 | X-60 | 8 | 12 | 414000 | 517000 | 2.5467 |  | sand | dense | 18.5 | 40 | 0 | 0 | 0.9 | 2 | 64.3528 | 3.5 |  |  |  | 0.055061 | [6 empty] | 0.24733 | 1.2473 | -2.3072 | 0.58524 | 0.20132 | [9 empty] | 1.4275 | -0.007105 | 0.0051416 | -1.4291 | 0.0492 | 0.14514 | 0.02017 | -1.032 |  | 0 | 1 | 1 |  |  | 0.034407 | [5 empty] | 0 | 0.034407 | 1.0477 | 2.8512 | 0.723 | 0.3
27 | 89 | SSTens | 0.8636 | 863.6 | 0.01113 | 11.13 | 77.5921 | 50 | X-70 | 14 | 15 | 483000 | 565000 | 2.8799 |  | sand | dense | 18.5 | 40 | 0 | 0 | 0.9 | 1 | 36.4666 | 1.5 |  |  |  | 0.032859 | [6 empty] | 0.19146 | 1.1915 | -2.3072 | 0.58524 | 0.20132 | [9 empty] | 1.4275 | -0.007105 | 0.0051416 | -1.4291 | 0.0492 | 0.14514 | 0.02017 | -1.032 |  | 0 | 0 | 1 |  |  | 0 | [5 empty] | 0 | 0 | 0.96344 | 2.6207 | 0.723 | 0.3
28 | 89 | SSTens | 1.0668 | 1066.8 | 0.0127 | 12.7 | 84 | 100 | X-80 | 15 | 20 | 552000 | 625000 | 2.9888 |  | sand | very dense | 19 | 43 | 0 | 0 | 0.9 | 2 | 102.0307 | 1.5 |  |  |  | 0.086083 | [6 empty] | 0.46595 | 1.966 | -2.3072 | 0.58524 | 0.20132 | [9 empty] | 1.4275 | -0.007105 | 0.0051416 | -1.4291 | 0.0492 | 0.14514 | 0.02017 | -1.032 |  | 1 | 0 | 1 |  |  | -0.068622 | [5 empty] | -0.068622 | 0 | 1.1141 | 3.0468 | 0.723 | 0.3
29 | 88 | SSTens | 0.6096 | 609.6 | 0.01113 | 11.13 | 54.7709 | 150 | X-42 | 3 | 9 | 290000 | 414000 | 1.7364 |  | sand | very dense | 19 | 43 | 0 | 0 | 0.9 | 1 | 29.1516 | 1.5 |  |  |  | 0.025345 | [6 empty] | 0.2071 | 1.7071 | -2.3072 | 0.58524 | 0.20132 | [9 empty] | 1.4275 | -0.007105 | 0.0051416 | -1.4291 | 0.0492 | 0.14514 | 0.02017 | -1.032 |  | 0 | 0 | 1 |  |  | 0 | [5 empty] | 0 | 0 | 0.71453 | 2.0432 | 0.723 | 0.3
30 | 89 | SSTens | 0.6096 | 609.6 | 0.01113 | 11.13 | 54.7709 | 200 | Grade-B | 3 | 8 | 241000 | 344000 | 1.16 |  | sand | very dense | 19 | 43 | 0 | 0 | 0.9 | 2 | 58.3033 | 2.75 |  |  |  | 0.047692 | [6 empty] | 0.31152 | 1.8115 | -2.3072 | 0.58524 | 0.20132 | [9 empty] | 1.4275 | -0.007105 | 0.0051416 | -1.4291 | 0.0492 | 0.14514 | 0.02017 | -1.032 |  | 0 | 0 | 1 |  |  | 0 | [5 empty] | 0 | 0 | 0.85407 | 2.3492 | 0.723 | 0.3
31 | 85 | SSTens | 0.2032 | 203.2 | 0.00556 | 5.56 | 36.5468 | 15 | X-52 | 8 | 10 | 359000 | 455000 | 1.997 |  | clay | soft | 17.5 | 0 | 37.5 | 1.1 | 0.9 | 0 | 26.3328 | 0.75 |  |  |  | 0.023501 | [6 empty] | 0.070402 | 1.0704 | -2.3072 | 0.58524 | 0.20132 | [9 empty] | 1.4275 | -0.007105 | 0.0051416 | -1.4291 | 0.0492 | 0.14514 | 0.02017 | -1.032 |  | 1 | 0 | 0 |  |  | -0.51145 | [5 empty] | -0.51145 | 0 | -0.58479 | 0.55722 | 0.723 | 0.3
32 | 89 | SSTens | 0.3048 | 304.8 | 0.00714 | 7.14 | 42.6891 | 30 | X-60 | 8 | 12 | 414000 | 517000 | 2.5467 |  | clay | soft | 17.5 | 0 | 37.5 | 1.1 | 0.9 | 0 | 39.4992 | 0.75 |  |  |  | 0.03493 | [6 empty] | 0.15302 | 1.153 | -2.3072 | 0.58524 | 0.20132 | [9 empty] | 1.4275 | -0.007105 | 0.0051416 | -1.4291 | 0.0492 | 0.14514 | 0.02017 | -1.032 |  | 1 | 0 | 0 |  |  | -0.60215 | [5 empty] | -0.60215 | 0 | -0.56189 | 0.57013 | 0.723 | 0.3
33 | 87 | SSTens | 0.4064 | 406.4 | 0.00953 | 9.53 | 42.6443 | 50 | X-70 | 14 | 15 | 483000 | 565000 | 2.8799 |  | clay | soft | 17.5 | 0 | 37.5 | 1.1 | 0.9 | 0 | 52.6657 | 0.75 |  |  |  | 0.045981 | [6 empty] | 0.22103 | 1.221 | -2.3072 | 0.58524 | 0.20132 | [9 empty] | 1.4275 | -0.007105 | 0.0051416 | -1.4291 | 0.0492 | 0.14514 | 0.02017 | -1.032 |  | 1 | 0 | 0 |  |  | -0.64737 | [5 empty] | -0.64737 | 0 | -0.59643 | 0.55078 | 0.723 | 0.3
34 | 85 | SSTens | 0.508 | 508 | 0.01113 | 11.13 | 45.6424 | 100 | X-80 | 15 | 20 | 552000 | 625000 | 2.9888 |  | clay | soft | 17.5 | 0 | 37.5 | 1.1 | 0.9 | 0 | 65.8321 | 0.75 |  |  |  | 0.056762 | [6 empty] | 0.30142 | 1.8014 | -2.3072 | 0.58524 | 0.20132 | [9 empty] | 1.4275 | -0.007105 | 0.0051416 | -1.4291 | 0.0492 | 0.14514 | 0.02017 | -1.032 |  | 1 | 0 | 0 |  |  | -0.70364 | [5 empty] | -0.70364 | 0 | -0.59886 | 0.54944 | 0.723 | 0.3
35 | 85 | SSTens | 0.6096 | 609.6 | 0.00953 | 9.53 | 63.9664 | 15 | X-52 | 8 | 10 | 359000 | 455000 | 1.997 |  | clay | medium stiff | 18 | 0 | 75 | 0.72 | 0.9 | 0 | 103.4162 | 0.75 |  |  |  | 0.085939 | [6 empty] | 0.34319 | 1.3432 | -2.3072 | 0.58524 | 0.20132 | [9 empty] | 1.4275 | -0.007105 | 0.0051416 | -1.4291 | 0.0492 | 0.14514 | 0.02017 | -1.032 |  | 1 | 0 | 0 |  |  | -0.64451 | [5 empty] | -0.64451 | 0 | -0.35699 | 0.69978 | 0.723 | 0.3
36 | 89 | SSTens | 0.762 | 762 | 0.0127 | 12.7 | 60 | 30 | X-60 | 8 | 12 | 414000 | 517000 | 2.5467 |  | clay | medium stiff | 18 | 0 | 75 | 0.72 | 0.9 | 0 | 129.2703 | 1.5 |  |  |  | 0.10764 | [6 empty] | 0.46263 | 1.4626 | -2.3072 | 0.58524 | 0.20132 | [9 empty] | 1.4275 | -0.007105 | 0.0051416 | -1.4291 | 0.0492 | 0.14514 | 0.02017 | -1.032 |  | 1 | 0 | 0 |  |  | -0.046731 | [5 empty] | -0.046731 | 0 | 0.018835 | 1.019 | 0.723 | 0.3
37 | 87 | SSTens | 0.8636 | 863.6 | 0.01113 | 11.13 | 77.5921 | 50 | X-70 | 14 | 15 | 483000 | 565000 | 2.8799 |  | clay | medium stiff | 18 | 0 | 75 | 0.72 | 0.9 | 0 | 146.5063 | 1.5 |  |  |  | 0.12199 | [6 empty] | 0.57931 | 1.5793 | -2.3072 | 0.58524 | 0.20132 | [9 empty] | 1.4275 | -0.007105 | 0.0051416 | -1.4291 | 0.0492 | 0.14514 | 0.02017 | -1.032 |  | 1 | 0 | 0 |  |  | -0.13656 | [5 empty] | -0.13656 | 0 | 0.034566 | 1.0352 | 0.723 | 0.3
38 | 89 | SSTens | 1.0668 | 1066.8 | 0.0127 | 12.7 | 84 | 100 | X-80 | 15 | 20 | 552000 | 625000 | 2.9888 |  | clay | stiff | 18.5 | 0 | 125 | 0.4 | 0.9 | 0 | 167.5726 | 1.5 |  |  |  | 0.13917 | [6 empty] | 0.70118 | 2.2012 | -2.3072 | 0.58524 | 0.20132 | [9 empty] | 1.4275 | -0.007105 | 0.0051416 | -1.4291 | 0.0492 | 0.14514 | 0.02017 | -1.032 |  | 1 | 0 | 0 |  |  | -0.19777 | [5 empty] | -0.19777 | 0 | -0.010809 | 0.98925 | 0.723 | 0.3
39 | 85 | SSTens | 0.6096 | 609.6 | 0.01113 | 11.13 | 54.7709 | 150 | X-42 | 3 | 9 | 290000 | 414000 | 1.7364 |  | clay | stiff | 18.5 | 0 | 125 | 0.4 | 0.9 | 0 | 95.7557 | 7.5 |  |  |  | 0.079295 | [6 empty] | 0.42306 | 1.9231 | -2.3072 | 0.58524 | 0.20132 | [9 empty] | 1.4275 | -0.007105 | 0.0051416 | -1.4291 | 0.0492 | 0.14514 | 0.02017 | -1.032 |  | 0 | 1 | 0 |  |  | 2.35 | [5 empty] | 0 | 2.35 | 17.6605 | 100 | 0.723 | 0.3
40 | 87 | SSTens | 0.6096 | 609.6 | 0.01113 | 11.13 | 54.7709 | 200 | Grade-B | 3 | 8 | 241000 | 344000 | 1.16 |  | clay | stiff | 18.5 | 0 | 125 | 0.4 | 0.9 | 0 | 95.7557 | 3.5 |  |  |  | 0.078028 | [6 empty] | 0.43296 | 1.933 | -2.3072 | 0.58524 | 0.20132 | [9 empty] | 1.4275 | -0.007105 | 0.0051416 | -1.4291 | 0.0492 | 0.14514 | 0.02017 | -1.032 |  | 0 | 0 | 0 |  |  | 0 | [5 empty] | 0 | 0 | 0.035566 | 1.0362 | 0.723 | 0.3
|  |  |  | d_pipe |  | t_pipe |  |  | steel_grade | n_param | r_param | sigma_y |  |  | def_length | soil_type |  | gamma_backfill | phi_backfill | s_u_backfill | alpha_backfill | delta_backfill | h_pipe | t_u | pgdef | [41 empty] | beta_p | l_e | l_to_use |  |  |  | eps_pipe | sigma_eps_pipe | sigma_mu_eps_pipe
41 | 176 | BainEtal_Reverse |  | 610 |  | 10.2 |  |  | X-52 | 8 | 10 | 359000 |  |  | 100 | sand |  | 19 | 38 | 40 | 0.75 | 0.75 | 1.2 | 23.7235 | 0.5 | [41 empty] | 1234.3049 | 307.9589 | 50 |  |  |  | 0.030858 | 0.45 | 0.3
42 | 179 | BainEtal_Reverse |  | 560 |  | 7.1 |  |  | X-60 | 8 | 12 | 414000 |  |  | 100 | sand |  | 18 | 32 | 33.5 | 0.6 | 0.55 | 1.2 | 12.0545 | 0.3 | [41 empty] | 977.4524 | 398.0165 | 50 |  |  |  | 0.024436 | 0.45 | 0.3
43 | 180 | BainEtal_Reverse |  | 560 |  | 7.1 |  |  | X-60 | 8 | 12 | 414000 |  |  | 200 | sand |  | 19 | 38 | 48 | 0.7 | 0.65 | 1.8 | 27.6741 | 0.6 | [41 empty] | 2243.9775 | 209.5216 | 100 |  |  |  | 0.11224 | 0.45 | 0.3
44 | 177 | BainEtal_Reverse |  | 560 |  | 7.1 |  |  | X-42 | 3 | 9 | 290000 |  |  | 300 | sand |  | 20 | 44 | 62.2 | 0.8 | 0.75 | 2.4 | 54.8399 | 1 | [41 empty] | 4446.7395 | 95.9924 | 95.9924 |  |  |  | 2.2897 | 0.45 | 0.3
45 | 177 | BainEtal_Reverse |  | 1257 |  | 6.5 |  |  | Grade-B | 3 | 8 | 241000 |  |  | 100 | sand |  | 18 | 32 | 33.5 | 0.6 | 0.55 | 1.2 | 27.0581 | 0.3 | [41 empty] | 1059.6214 | 249.483 | 50 |  |  |  | 0.026491 | 0.45 | 0.3
46 | 178 | BainEtal_Reverse |  | 1257 |  | 6.5 |  |  | X-52 | 8 | 10 | 359000 |  |  | 200 | sand |  | 19 | 38 | 48 | 0.7 | 0.65 | 1.8 | 62.1184 | 0.6 | [41 empty] | 2432.6165 | 177.1536 | 100 |  |  |  | 0.12344 | 0.45 | 0.3
47 | 175 | BainEtal_Reverse |  | 1257 |  | 6.5 |  |  | X-42 | 3 | 9 | 290000 |  |  | 300 | sand |  | 20 | 44 | 62.2 | 0.8 | 0.75 | 2.4 | 123.0959 | 1 | [41 empty] | 4820.5526 | 90.3336 | 90.3336 |  |  |  | 2.7527 | 0.45 | 0.3
48 | 178 | BainEtal_Reverse |  | 1723 |  | 9.5 |  |  | X-70 | 14 | 15 | 483000 |  |  | 100 | sand |  | 18 | 32 | 33.5 | 0.6 | 0.55 | 1.2 | 37.0892 | 0.3 | [41 empty] | 725.2539 | 584.5729 | 50 |  |  |  | 0.018131 | 0.45 | 0.3
49 | 178 | BainEtal_Reverse |  | 1723 |  | 9.5 |  |  | X-42 | 3 | 9 | 290000 |  |  | 200 | sand |  | 19 | 38 | 48 | 0.7 | 0.65 | 1.8 | 85.1472 | 0.6 | [41 empty] | 1664.9952 | 209.7892 | 100 |  |  |  | 0.083419 | 0.45 | 0.3
50 | 176 | BainEtal_Reverse |  | 1723 |  | 9.5 |  |  | X-42 | 3 | 9 | 290000 |  |  | 300 | sand |  | 20 | 44 | 62.2 | 0.8 | 0.75 | 2.4 | 168.7306 | 1 | [41 empty] | 3299.4091 | 125.5733 | 125.5733 |  |  |  | 1.7483 | 0.45 | 0.3
51 | 175 | BainEtal_Reverse |  | 168 |  | 4.8 |  |  | X-52 | 8 | 10 | 359000 |  |  | 100 | sand |  | 18 | 32 | 33.5 | 0.6 | 0.55 | 1.2 | 3.6164 | 0.3 | [41 empty] | 1469.4689 | 250.5955 | 50 |  |  |  | 0.036737 | 0.45 | 0.3
52 | 175 | BainEtal_Reverse |  | 168 |  | 4.8 |  |  | X-42 | 3 | 9 | 290000 |  |  | 200 | sand |  | 19 | 38 | 48 | 0.7 | 0.65 | 1.8 | 8.3022 | 0.6 | [41 empty] | 3373.5201 | 112.3792 | 100 |  |  |  | 0.36607 | 0.45 | 0.3
53 | 175 | BainEtal_Reverse |  | 168 |  | 4.8 |  |  | X-80 | 15 | 20 | 552000 |  |  | 300 | sand |  | 20 | 44 | 62.2 | 0.8 | 0.75 | 2.4 | 16.452 | 1 | [41 empty] | 6685.0782 | 109.0777 | 109.0777 |  |  |  | 68.5589 | 0.45 | 0.3
54 | 176 | BainEtal_Reverse |  | 762 |  | 9.5 |  |  | X-80 | 15 | 20 | 552000 |  |  | 100 | sand |  | 18 | 32 | 33.5 | 0.6 | 0.55 | 1.2 | 16.4028 | 0.3 | [41 empty] | 730.3607 | 636.8141 | 50 |  |  |  | 0.018259 | 0.45 | 0.3
55 | 177 | BainEtal_Reverse |  | 762 |  | 9.5 |  |  | X-52 | 8 | 10 | 359000 |  |  | 200 | sand |  | 19 | 38 | 48 | 0.7 | 0.65 | 1.8 | 37.6565 | 0.6 | [41 empty] | 1676.719 | 242.6723 | 100 |  |  |  | 0.083866 | 0.45 | 0.3
56 | 179 | BainEtal_Reverse |  | 762 |  | 9.5 |  |  | X-80 | 15 | 20 | 552000 |  |  | 300 | sand |  | 20 | 44 | 62.2 | 0.8 | 0.75 | 2.4 | 74.6214 | 1 | [41 empty] | 3322.6413 | 200.6572 | 150 |  |  |  | 0.27227 | 0.45 | 0.3
57 | 177 | BainEtal_Reverse |  | 610 |  | 6.4 |  |  | X-52 | 8 | 10 | 359000 |  |  | 100 | sand |  | 18 | 32 | 33.5 | 0.6 | 0.55 | 1.2 | 13.1308 | 0.3 | [41 empty] | 1081.9648 | 327.8132 | 50 |  |  |  | 0.027049 | 0.45 | 0.3
58 | 180 | BainEtal_Reverse |  | 610 |  | 6.4 |  |  | X-80 | 15 | 20 | 552000 |  |  | 200 | sand |  | 19 | 38 | 48 | 0.7 | 0.65 | 1.8 | 30.145 | 0.6 | [41 empty] | 2483.9111 | 238.3826 | 100 |  |  |  | 0.1242 | 0.45 | 0.3
59 | 177 | BainEtal_Reverse |  | 610 |  | 6.4 |  |  | X-42 | 3 | 9 | 290000 |  |  | 300 | sand |  | 20 | 44 | 62.2 | 0.8 | 0.75 | 2.4 | 59.7363 | 1 | [41 empty] | 4922.1997 | 87.9941 | 87.9941 |  |  |  | 2.6189 | 0.45 | 0.3
60 | 175 | BainEtal_Reverse |  | 406 |  | 9.5 |  |  | X-52 | 8 | 10 | 359000 |  |  | 100 | sand |  | 18 | 32 | 33.5 | 0.6 | 0.55 | 1.2 | 8.7395 | 0.3 | [41 empty] | 738.5361 | 455.7962 | 50 |  |  |  | 0.018463 | 0.45 | 0.3
61 | 176 | BainEtal_Reverse |  | 406 |  | 9.5 |  |  | Grade-B | 3 | 8 | 241000 |  |  | 200 | sand |  | 19 | 38 | 48 | 0.7 | 0.65 | 1.8 | 20.0637 | 0.6 | [41 empty] | 1695.4877 | 177.876 | 100 |  |  |  | 0.08647 | 0.45 | 0.3
62 | 177 | BainEtal_Reverse |  | 406 |  | 9.5 |  |  | Grade-B | 3 | 8 | 241000 |  |  | 300 | sand |  | 20 | 44 | 62.2 | 0.8 | 0.75 | 2.4 | 39.7589 | 1 | [41 empty] | 3359.8341 | 106.4711 | 106.4711 |  |  |  | 1.5838 | 0.45 | 0.3
63 | 179 | BainEtal_Reverse |  | 610 |  | 10.2 |  |  | X-52 | 8 | 10 | 359000 |  |  | 100 | clay |  | 19 | 38 | 40 | 0.75 | 0.75 | 1.2 | 57.4911 | 0.5 | [41 empty] | 2991.1931 | 146.9913 | 50 |  |  |  | 0.074788 | 0.45 | 0.3
64 | 177 | BainEtal_Reverse |  | 560 |  | 7.1 |  |  | X-60 | 8 | 12 | 414000 |  |  | 100 | clay |  | 18 | 32 | 33.5 | 0.6 | 0.55 | 1.2 | 35.3618 | 0.3 | [41 empty] | 2867.3397 | 161.1676 | 50 |  |  |  | 0.071684 | 0.45 | 0.3
65 | 180 | BainEtal_Reverse |  | 560 |  | 7.1 |  |  | X-60 | 8 | 12 | 414000 |  |  | 200 | clay |  | 19 | 38 | 48 | 0.7 | 0.65 | 1.8 | 59.1122 | 0.6 | [41 empty] | 4793.1648 | 110.5833 | 100 |  |  |  | 1.0951 | 0.45 | 0.3
66 | 179 | BainEtal_Reverse |  | 560 |  | 7.1 |  |  | X-42 | 3 | 9 | 290000 |  |  | 300 | clay |  | 20 | 44 | 62.2 | 0.8 | 0.75 | 2.4 | 87.5424 | 1 | [41 empty] | 7098.4489 | 62.5223 | 62.5223 |  |  |  | 3.2873 | 0.45 | 0.3
67 | 176 | BainEtal_Reverse |  | 1257 |  | 6.5 |  |  | Grade-B | 3 | 8 | 241000 |  |  | 100 | clay |  | 18 | 32 | 33.5 | 0.6 | 0.55 | 1.2 | 79.3745 | 0.3 | [41 empty] | 3108.3813 | 97.4441 | 50 |  |  |  | 0.078484 | 0.45 | 0.3
68 | 178 | BainEtal_Reverse |  | 1257 |  | 6.5 |  |  | X-52 | 8 | 10 | 359000 |  |  | 200 | clay |  | 19 | 38 | 48 | 0.7 | 0.65 | 1.8 | 132.6858 | 0.6 | [41 empty] | 5196.1 | 91.4912 | 91.4912 |  |  |  | 3.1042 | 0.45 | 0.3
69 | 180 | BainEtal_Reverse |  | 1257 |  | 6.5 |  |  | X-42 | 3 | 9 | 290000 |  |  | 300 | clay |  | 20 | 44 | 62.2 | 0.8 | 0.75 | 2.4 | 196.5013 | 1 | [41 empty] | 7695.1767 | 57.8688 | 57.8688 |  |  |  | 3.3932 | 0.45 | 0.3
70 | 176 | BainEtal_Reverse |  | 1723 |  | 9.5 |  |  | X-70 | 14 | 15 | 483000 |  |  | 100 | clay |  | 18 | 32 | 33.5 | 0.6 | 0.55 | 1.2 | 108.8006 | 0.3 | [41 empty] | 2127.5199 | 234.8272 | 50 |  |  |  | 0.053188 | 0.45 | 0.3
71 | 176 | BainEtal_Reverse |  | 1723 |  | 9.5 |  |  | X-42 | 3 | 9 | 290000 |  |  | 200 | clay |  | 19 | 38 | 48 | 0.7 | 0.65 | 1.8 | 181.8756 | 0.6 | [41 empty] | 3556.4511 | 107.8452 | 100 |  |  |  | 0.51254 | 0.45 | 0.3
72 | 176 | BainEtal_Reverse |  | 1723 |  | 9.5 |  |  | X-42 | 3 | 9 | 290000 |  |  | 300 | clay |  | 20 | 44 | 62.2 | 0.8 | 0.75 | 2.4 | 269.3491 | 1 | [41 empty] | 5266.9347 | 80.6897 | 80.6897 |  |  |  | 2.1998 | 0.45 | 0.3
73 | 180 | BainEtal_Reverse |  | 168 |  | 4.8 |  |  | X-52 | 8 | 10 | 359000 |  |  | 100 | clay |  | 18 | 32 | 33.5 | 0.6 | 0.55 | 1.2 | 10.6085 | 0.3 | [41 empty] | 4310.6618 | 102.2405 | 50 |  |  |  | 0.10824 | 0.45 | 0.3
74 | 176 | BainEtal_Reverse |  | 168 |  | 4.8 |  |  | X-42 | 3 | 9 | 290000 |  |  | 200 | clay |  | 19 | 38 | 48 | 0.7 | 0.65 | 1.8 | 17.7337 | 0.6 | [41 empty] | 7205.8824 | 59.3038 | 59.3038 |  |  |  | 2.3136 | 0.45 | 0.3
75 | 178 | BainEtal_Reverse |  | 168 |  | 4.8 |  |  | X-80 | 15 | 20 | 552000 |  |  | 300 | clay |  | 20 | 44 | 62.2 | 0.8 | 0.75 | 2.4 | 26.2627 | 1 | [41 empty] | 10671.5686 | 73.6374 | 73.6374 |  |  |  | 328.4308 | 0.45 | 0.3
76 | 180 | BainEtal_Reverse |  | 762 |  | 9.5 |  |  | X-80 | 15 | 20 | 552000 |  |  | 100 | clay |  | 18 | 32 | 33.5 | 0.6 | 0.55 | 1.2 | 48.1173 | 0.3 | [41 empty] | 2142.5004 | 260.8483 | 50 |  |  |  | 0.053562 | 0.45 | 0.3
77 | 176 | BainEtal_Reverse |  | 762 |  | 9.5 |  |  | X-52 | 8 | 10 | 359000 |  |  | 200 | clay |  | 19 | 38 | 48 | 0.7 | 0.65 | 1.8 | 80.4348 | 0.6 | [41 empty] | 3581.4933 | 127.5713 | 100 |  |  |  | 0.30626 | 0.45 | 0.3
78 | 178 | BainEtal_Reverse |  | 762 |  | 9.5 |  |  | X-80 | 15 | 20 | 552000 |  |  | 300 | clay |  | 20 | 44 | 62.2 | 0.8 | 0.75 | 2.4 | 119.1201 | 1 | [41 empty] | 5304.021 | 133.9113 | 133.9113 |  |  |  | 39.6133 | 0.45 | 0.3
79 | 175 | BainEtal_Reverse |  | 610 |  | 6.4 |  |  | X-52 | 8 | 10 | 359000 |  |  | 100 | clay |  | 18 | 32 | 33.5 | 0.6 | 0.55 | 1.2 | 38.5191 | 0.3 | [41 empty] | 3173.9252 | 131.5434 | 50 |  |  |  | 0.079365 | 0.45 | 0.3
80 | 176 | BainEtal_Reverse |  | 610 |  | 6.4 |  |  | X-80 | 15 | 20 | 552000 |  |  | 200 | clay |  | 19 | 38 | 48 | 0.7 | 0.65 | 1.8 | 64.3901 | 0.6 | [41 empty] | 5305.666 | 126.6274 | 100 |  |  |  | 0.35111 | 0.45 | 0.3
81 | 179 | BainEtal_Reverse |  | 610 |  | 6.4 |  |  | X-42 | 3 | 9 | 290000 |  |  | 300 | clay |  | 20 | 44 | 62.2 | 0.8 | 0.75 | 2.4 | 95.3586 | 1 | [41 empty] | 7857.4387 | 57.0882 | 57.0882 |  |  |  | 3.6345 | 0.45 | 0.3
82 | 179 | BainEtal_Reverse |  | 406 |  | 9.5 |  |  | X-52 | 8 | 10 | 359000 |  |  | 100 | clay |  | 18 | 32 | 33.5 | 0.6 | 0.55 | 1.2 | 25.6373 | 0.3 | [41 empty] | 2166.483 | 185.9265 | 50 |  |  |  | 0.054162 | 0.45 | 0.3
83 | 178 | BainEtal_Reverse |  | 406 |  | 9.5 |  |  | Grade-B | 3 | 8 | 241000 |  |  | 200 | clay |  | 19 | 38 | 48 | 0.7 | 0.65 | 1.8 | 42.8564 | 0.6 | [41 empty] | 3621.5836 | 93.2269 | 93.2269 |  |  |  | 1.0038 | 0.45 | 0.3
84 | 178 | BainEtal_Reverse |  | 406 |  | 9.5 |  |  | Grade-B | 3 | 8 | 241000 |  |  | 300 | clay |  | 20 | 44 | 62.2 | 0.8 | 0.75 | 2.4 | 63.4682 | 1 | [41 empty] | 5363.3928 | 69.7523 | 69.7523 |  |  |  | 2.2894 | 0.45 | 0.3
|  |  |  | d_pipe |  | t_pipe |  |  | steel_grade | n_param | r_param | sigma_y |  |  | def_length | soil_type |  | gamma_backfill | phi_backfill | s_u_backfill | alpha_backfill | delta_backfill | h_pipe | t_u | pgdef | [41 empty] | beta_p | l_e | l_to_use |  |  |  | eps_pipe | sigma_eps_pipe | sigma_mu_eps_pipe
85 | 3 | BainEtal_Normal |  | 610 |  | 10.2 |  |  | X-52 | 8 | 10 | 359000 |  |  | 100 | sand |  | 19 | 38 | 40 | 0.75 | 0.75 | 1.2 | 23.7235 | 0.5 | [41 empty] | 1234.3049 | 307.9589 | 50 |  |  |  | 0.030858 | 0.45 | 0.3
86 | 2 | BainEtal_Normal |  | 560 |  | 7.1 |  |  | X-60 | 8 | 12 | 414000 |  |  | 100 | sand |  | 18 | 32 | 33.5 | 0.6 | 0.55 | 1.2 | 12.0545 | 0.3 | [41 empty] | 977.4524 | 398.0165 | 50 |  |  |  | 0.024436 | 0.45 | 0.3
87 | 5 | BainEtal_Normal |  | 560 |  | 7.1 |  |  | X-60 | 8 | 12 | 414000 |  |  | 200 | sand |  | 19 | 38 | 48 | 0.7 | 0.65 | 1.8 | 27.6741 | 0.6 | [41 empty] | 2243.9775 | 209.5216 | 100 |  |  |  | 0.11224 | 0.45 | 0.3
88 | 0 | BainEtal_Normal |  | 560 |  | 7.1 |  |  | X-42 | 3 | 9 | 290000 |  |  | 300 | sand |  | 20 | 44 | 62.2 | 0.8 | 0.75 | 2.4 | 54.8399 | 1 | [41 empty] | 4446.7395 | 95.9924 | 95.9924 |  |  |  | 2.2897 | 0.45 | 0.3
89 | 2 | BainEtal_Normal |  | 1257 |  | 6.5 |  |  | Grade-B | 3 | 8 | 241000 |  |  | 100 | sand |  | 18 | 32 | 33.5 | 0.6 | 0.55 | 1.2 | 27.0581 | 0.3 | [41 empty] | 1059.6214 | 249.483 | 50 |  |  |  | 0.026491 | 0.45 | 0.3
90 | 4 | BainEtal_Normal |  | 1257 |  | 6.5 |  |  | X-52 | 8 | 10 | 359000 |  |  | 200 | sand |  | 19 | 38 | 48 | 0.7 | 0.65 | 1.8 | 62.1184 | 0.6 | [41 empty] | 2432.6165 | 177.1536 | 100 |  |  |  | 0.12344 | 0.45 | 0.3
91 | 1 | BainEtal_Normal |  | 1257 |  | 6.5 |  |  | X-42 | 3 | 9 | 290000 |  |  | 300 | sand |  | 20 | 44 | 62.2 | 0.8 | 0.75 | 2.4 | 123.0959 | 1 | [41 empty] | 4820.5526 | 90.3336 | 90.3336 |  |  |  | 2.7527 | 0.45 | 0.3
92 | 5 | BainEtal_Normal |  | 1723 |  | 9.5 |  |  | X-70 | 14 | 15 | 483000 |  |  | 100 | sand |  | 18 | 32 | 33.5 | 0.6 | 0.55 | 1.2 | 37.0892 | 0.3 | [41 empty] | 725.2539 | 584.5729 | 50 |  |  |  | 0.018131 | 0.45 | 0.3
93 | 3 | BainEtal_Normal |  | 1723 |  | 9.5 |  |  | X-42 | 3 | 9 | 290000 |  |  | 200 | sand |  | 19 | 38 | 48 | 0.7 | 0.65 | 1.8 | 85.1472 | 0.6 | [41 empty] | 1664.9952 | 209.7892 | 100 |  |  |  | 0.083419 | 0.45 | 0.3
94 | 4 | BainEtal_Normal |  | 1723 |  | 9.5 |  |  | X-42 | 3 | 9 | 290000 |  |  | 300 | sand |  | 20 | 44 | 62.2 | 0.8 | 0.75 | 2.4 | 168.7306 | 1 | [41 empty] | 3299.4091 | 125.5733 | 125.5733 |  |  |  | 1.7483 | 0.45 | 0.3
95 | 3 | BainEtal_Normal |  | 168 |  | 4.8 |  |  | X-52 | 8 | 10 | 359000 |  |  | 100 | sand |  | 18 | 32 | 33.5 | 0.6 | 0.55 | 1.2 | 3.6164 | 0.3 | [41 empty] | 1469.4689 | 250.5955 | 50 |  |  |  | 0.036737 | 0.45 | 0.3
96 | 5 | BainEtal_Normal |  | 168 |  | 4.8 |  |  | X-42 | 3 | 9 | 290000 |  |  | 200 | sand |  | 19 | 38 | 48 | 0.7 | 0.65 | 1.8 | 8.3022 | 0.6 | [41 empty] | 3373.5201 | 112.3792 | 100 |  |  |  | 0.36607 | 0.45 | 0.3
97 | 0 | BainEtal_Normal |  | 168 |  | 4.8 |  |  | X-80 | 15 | 20 | 552000 |  |  | 300 | sand |  | 20 | 44 | 62.2 | 0.8 | 0.75 | 2.4 | 16.452 | 1 | [41 empty] | 6685.0782 | 109.0777 | 109.0777 |  |  |  | 68.5589 | 0.45 | 0.3
98 | 1 | BainEtal_Normal |  | 762 |  | 9.5 |  |  | X-80 | 15 | 20 | 552000 |  |  | 100 | sand |  | 18 | 32 | 33.5 | 0.6 | 0.55 | 1.2 | 16.4028 | 0.3 | [41 empty] | 730.3607 | 636.8141 | 50 |  |  |  | 0.018259 | 0.45 | 0.3
99 | 4 | BainEtal_Normal |  | 762 |  | 9.5 |  |  | X-52 | 8 | 10 | 359000 |  |  | 200 | sand |  | 19 | 38 | 48 | 0.7 | 0.65 | 1.8 | 37.6565 | 0.6 | [41 empty] | 1676.719 | 242.6723 | 100 |  |  |  | 0.083866 | 0.45 | 0.3
100 | 5 | BainEtal_Normal |  | 762 |  | 9.5 |  |  | X-80 | 15 | 20 | 552000 |  |  | 300 | sand |  | 20 | 44 | 62.2 | 0.8 | 0.75 | 2.4 | 74.6214 | 1 | [41 empty] | 3322.6413 | 200.6572 | 150 |  |  |  | 0.27227 | 0.45 | 0.3
101 | 5 | BainEtal_Normal |  | 610 |  | 6.4 |  |  | X-52 | 8 | 10 | 359000 |  |  | 100 | sand |  | 18 | 32 | 33.5 | 0.6 | 0.55 | 1.2 | 13.1308 | 0.3 | [41 empty] | 1081.9648 | 327.8132 | 50 |  |  |  | 0.027049 | 0.45 | 0.3
102 | 3 | BainEtal_Normal |  | 610 |  | 6.4 |  |  | X-80 | 15 | 20 | 552000 |  |  | 200 | sand |  | 19 | 38 | 48 | 0.7 | 0.65 | 1.8 | 30.145 | 0.6 | [41 empty] | 2483.9111 | 238.3826 | 100 |  |  |  | 0.1242 | 0.45 | 0.3
103 | 1 | BainEtal_Normal |  | 610 |  | 6.4 |  |  | X-42 | 3 | 9 | 290000 |  |  | 300 | sand |  | 20 | 44 | 62.2 | 0.8 | 0.75 | 2.4 | 59.7363 | 1 | [41 empty] | 4922.1997 | 87.9941 | 87.9941 |  |  |  | 2.6189 | 0.45 | 0.3
104 | 4 | BainEtal_Normal |  | 406 |  | 9.5 |  |  | X-52 | 8 | 10 | 359000 |  |  | 100 | sand |  | 18 | 32 | 33.5 | 0.6 | 0.55 | 1.2 | 8.7395 | 0.3 | [41 empty] | 738.5361 | 455.7962 | 50 |  |  |  | 0.018463 | 0.45 | 0.3
105 | 0 | BainEtal_Normal |  | 406 |  | 9.5 |  |  | Grade-B | 3 | 8 | 241000 |  |  | 200 | sand |  | 19 | 38 | 48 | 0.7 | 0.65 | 1.8 | 20.0637 | 0.6 | [41 empty] | 1695.4877 | 177.876 | 100 |  |  |  | 0.08647 | 0.45 | 0.3
106 | 4 | BainEtal_Normal |  | 406 |  | 9.5 |  |  | Grade-B | 3 | 8 | 241000 |  |  | 300 | sand |  | 20 | 44 | 62.2 | 0.8 | 0.75 | 2.4 | 39.7589 | 1 | [41 empty] | 3359.8341 | 106.4711 | 106.4711 |  |  |  | 1.5838 | 0.45 | 0.3
107 | 1 | BainEtal_Normal |  | 610 |  | 10.2 |  |  | X-52 | 8 | 10 | 359000 |  |  | 100 | clay |  | 19 | 38 | 40 | 0.75 | 0.75 | 1.2 | 57.4911 | 0.5 | [41 empty] | 2991.1931 | 146.9913 | 50 |  |  |  | 0.074788 | 0.45 | 0.3
108 | 2 | BainEtal_Normal |  | 560 |  | 7.1 |  |  | X-60 | 8 | 12 | 414000 |  |  | 100 | clay |  | 18 | 32 | 33.5 | 0.6 | 0.55 | 1.2 | 35.3618 | 0.3 | [41 empty] | 2867.3397 | 161.1676 | 50 |  |  |  | 0.071684 | 0.45 | 0.3
109 | 0 | BainEtal_Normal |  | 560 |  | 7.1 |  |  | X-60 | 8 | 12 | 414000 |  |  | 200 | clay |  | 19 | 38 | 48 | 0.7 | 0.65 | 1.8 | 59.1122 | 0.6 | [41 empty] | 4793.1648 | 110.5833 | 100 |  |  |  | 1.0951 | 0.45 | 0.3
110 | 0 | BainEtal_Normal |  | 560 |  | 7.1 |  |  | X-42 | 3 | 9 | 290000 |  |  | 300 | clay |  | 20 | 44 | 62.2 | 0.8 | 0.75 | 2.4 | 87.5424 | 1 | [41 empty] | 7098.4489 | 62.5223 | 62.5223 |  |  |  | 3.2873 | 0.45 | 0.3
111 | 5 | BainEtal_Normal |  | 1257 |  | 6.5 |  |  | Grade-B | 3 | 8 | 241000 |  |  | 100 | clay |  | 18 | 32 | 33.5 | 0.6 | 0.55 | 1.2 | 79.3745 | 0.3 | [41 empty] | 3108.3813 | 97.4441 | 50 |  |  |  | 0.078484 | 0.45 | 0.3
112 | 1 | BainEtal_Normal |  | 1257 |  | 6.5 |  |  | X-52 | 8 | 10 | 359000 |  |  | 200 | clay |  | 19 | 38 | 48 | 0.7 | 0.65 | 1.8 | 132.6858 | 0.6 | [41 empty] | 5196.1 | 91.4912 | 91.4912 |  |  |  | 3.1042 | 0.45 | 0.3
113 | 0 | BainEtal_Normal |  | 1257 |  | 6.5 |  |  | X-42 | 3 | 9 | 290000 |  |  | 300 | clay |  | 20 | 44 | 62.2 | 0.8 | 0.75 | 2.4 | 196.5013 | 1 | [41 empty] | 7695.1767 | 57.8688 | 57.8688 |  |  |  | 3.3932 | 0.45 | 0.3
114 | 2 | BainEtal_Normal |  | 1723 |  | 9.5 |  |  | X-70 | 14 | 15 | 483000 |  |  | 100 | clay |  | 18 | 32 | 33.5 | 0.6 | 0.55 | 1.2 | 108.8006 | 0.3 | [41 empty] | 2127.5199 | 234.8272 | 50 |  |  |  | 0.053188 | 0.45 | 0.3
115 | 5 | BainEtal_Normal |  | 1723 |  | 9.5 |  |  | X-42 | 3 | 9 | 290000 |  |  | 200 | clay |  | 19 | 38 | 48 | 0.7 | 0.65 | 1.8 | 181.8756 | 0.6 | [41 empty] | 3556.4511 | 107.8452 | 100 |  |  |  | 0.51254 | 0.45 | 0.3
116 | 5 | BainEtal_Normal |  | 1723 |  | 9.5 |  |  | X-42 | 3 | 9 | 290000 |  |  | 300 | clay |  | 20 | 44 | 62.2 | 0.8 | 0.75 | 2.4 | 269.3491 | 1 | [41 empty] | 5266.9347 | 80.6897 | 80.6897 |  |  |  | 2.1998 | 0.45 | 0.3
117 | 1 | BainEtal_Normal |  | 168 |  | 4.8 |  |  | X-52 | 8 | 10 | 359000 |  |  | 100 | clay |  | 18 | 32 | 33.5 | 0.6 | 0.55 | 1.2 | 10.6085 | 0.3 | [41 empty] | 4310.6618 | 102.2405 | 50 |  |  |  | 0.10824 | 0.45 | 0.3
118 | 3 | BainEtal_Normal |  | 168 |  | 4.8 |  |  | X-42 | 3 | 9 | 290000 |  |  | 200 | clay |  | 19 | 38 | 48 | 0.7 | 0.65 | 1.8 | 17.7337 | 0.6 | [41 empty] | 7205.8824 | 59.3038 | 59.3038 |  |  |  | 2.3136 | 0.45 | 0.3
119 | 2 | BainEtal_Normal |  | 168 |  | 4.8 |  |  | X-80 | 15 | 20 | 552000 |  |  | 300 | clay |  | 20 | 44 | 62.2 | 0.8 | 0.75 | 2.4 | 26.2627 | 1 | [41 empty] | 10671.5686 | 73.6374 | 73.6374 |  |  |  | 328.4308 | 0.45 | 0.3
120 | 1 | BainEtal_Normal |  | 762 |  | 9.5 |  |  | X-80 | 15 | 20 | 552000 |  |  | 100 | clay |  | 18 | 32 | 33.5 | 0.6 | 0.55 | 1.2 | 48.1173 | 0.3 | [41 empty] | 2142.5004 | 260.8483 | 50 |  |  |  | 0.053562 | 0.45 | 0.3
121 | 0 | BainEtal_Normal |  | 762 |  | 9.5 |  |  | X-52 | 8 | 10 | 359000 |  |  | 200 | clay |  | 19 | 38 | 48 | 0.7 | 0.65 | 1.8 | 80.4348 | 0.6 | [41 empty] | 3581.4933 | 127.5713 | 100 |  |  |  | 0.30626 | 0.45 | 0.3
122 | 3 | BainEtal_Normal |  | 762 |  | 9.5 |  |  | X-80 | 15 | 20 | 552000 |  |  | 300 | clay |  | 20 | 44 | 62.2 | 0.8 | 0.75 | 2.4 | 119.1201 | 1 | [41 empty] | 5304.021 | 133.9113 | 133.9113 |  |  |  | 39.6133 | 0.45 | 0.3
123 | 1 | BainEtal_Normal |  | 610 |  | 6.4 |  |  | X-52 | 8 | 10 | 359000 |  |  | 100 | clay |  | 18 | 32 | 33.5 | 0.6 | 0.55 | 1.2 | 38.5191 | 0.3 | [41 empty] | 3173.9252 | 131.5434 | 50 |  |  |  | 0.079365 | 0.45 | 0.3
124 | 2 | BainEtal_Normal |  | 610 |  | 6.4 |  |  | X-80 | 15 | 20 | 552000 |  |  | 200 | clay |  | 19 | 38 | 48 | 0.7 | 0.65 | 1.8 | 64.3901 | 0.6 | [41 empty] | 5305.666 | 126.6274 | 100 |  |  |  | 0.35111 | 0.45 | 0.3
125 | 5 | BainEtal_Normal |  | 610 |  | 6.4 |  |  | X-42 | 3 | 9 | 290000 |  |  | 300 | clay |  | 20 | 44 | 62.2 | 0.8 | 0.75 | 2.4 | 95.3586 | 1 | [41 empty] | 7857.4387 | 57.0882 | 57.0882 |  |  |  | 3.6345 | 0.45 | 0.3
126 | 4 | BainEtal_Normal |  | 406 |  | 9.5 |  |  | X-52 | 8 | 10 | 359000 |  |  | 100 | clay |  | 18 | 32 | 33.5 | 0.6 | 0.55 | 1.2 | 25.6373 | 0.3 | [41 empty] | 2166.483 | 185.9265 | 50 |  |  |  | 0.054162 | 0.45 | 0.3
127 | 4 | BainEtal_Normal |  | 406 |  | 9.5 |  |  | Grade-B | 3 | 8 | 241000 |  |  | 200 | clay |  | 19 | 38 | 48 | 0.7 | 0.65 | 1.8 | 42.8564 | 0.6 | [41 empty] | 3621.5836 | 93.2269 | 93.2269 |  |  |  | 1.0038 | 0.45 | 0.3
128 | 2 | BainEtal_Normal |  | 406 |  | 9.5 |  |  | Grade-B | 3 | 8 | 241000 |  |  | 300 | clay |  | 20 | 44 | 62.2 | 0.8 | 0.75 | 2.4 | 63.4682 | 1 | [41 empty] | 5363.3928 | 69.7523 | 69.7523 |  |  |  | 2.2894 | 0.45 | 0.3

## cleaned
case | beta_crossing | case_to_run | d_pipe_m | d_pipe | t_pipe_m | t_pipe | d_t_ratio | l_anchor | steel_grade | n_param | r_param | sigma_y | sigma_ult | eps_ult | def_length | soil_type | soil_density | gamma_backfill | phi_backfill | s_u_backfill | alpha_backfill | delta_backfill | h_pipe | t_u | pgdef | f_t_u | f_d_t_ratio | a0 | a1 | a2 | c3 | c41 | c42 | c51 | c52 | ln_delta_o | ln_delta_u | b0 | b2 | b3 | d2 | d3 | d41 | d42 | d5 | d6 | d71 | d72 | d8 | e1 | e2 | e3 | e4 | e5 | e6 | e7 | e8 | f_beta_crossing | f_delta_o | f_delta_u | f_soil_type | f_delta_f | f_l_anchor | b1 | val_inside_atanh | atanh_metric | beta_p | l_e | l_to_use | term1 | term2 | ln_eps_pipe | eps_pipe | eps_pipe_comp | eps_pipe_tens | sigma_eps_pipe | sigma_eps_pipe_comp | sigma_eps_pipe_tens | sigma_mu_eps_pipe | sigma_mu_eps_pipe_comp | sigma_mu_eps_pipe_tens
1 | 105 | SSComp | 0.2032 | 203.2 |  |  |  | 15 | [16 empty] | 0.2 | [12 empty] | -5.3809 | 0.30948 | [18 empty] | -15 | [5 empty] | 4.377 | 0.86165 | 1.2997 | [5 empty] | 0.19964 | 1.221 | 1.221 | 1e-05 | 0.571 | 0.571 | 0.01 | 0.3 | 0.3 | 0.3
2 | 145 | SSComp | 0.3048 | 304.8 |  |  |  | 30 | [16 empty] | 0.1 | [12 empty] | -5.7267 | 0.36844 | [18 empty] | 0 | [5 empty] | 4.2131 | 0.81275 | 1.1351 | [5 empty] | -0.91929 | 0.3988 | 0.3988 | 1e-05 | 0.571 | 0.571 | 0.01 | 0.3 | 0.3 | 0.3
3 | 165 | SSComp | 0.4064 | 406.4 |  |  |  | 50 | [16 empty] | 0.2 | [12 empty] | -5.3063 | 0.39675 | [18 empty] | 0 | [5 empty] | 3.9945 | 0.92549 | 1.626 | [5 empty] | 0.098247 | 1.1032 | 1.1032 | 1e-05 | 0.571 | 0.571 | 0.01 | 0.3 | 0.3 | 0.3
4 | 105 | SSComp | 0.508 | 508 |  |  |  | 100 | [16 empty] | 0.7 | [12 empty] | -3.7192 | 0.44366 | [18 empty] | -15 | [5 empty] | 3.448 | 0.97523 | 2.1894 | [5 empty] | 0.93499 | 2.5472 | 2.5472 | 1e-05 | 0.571 | 0.571 | 0.01 | 0.3 | 0.3 | 0.3
5 | 145 | SSComp | 0.6096 | 609.6 |  |  |  | 15 | [16 empty] | 0.2 | [12 empty] | -5.6661 | 0.30561 | [18 empty] | 0 | [5 empty] | 4.377 | 0.9268 | 1.6352 | [5 empty] | 1.3506 | 3.8599 | 3.8599 | 1e-05 | 0.571 | 0.571 | 0.01 | 0.3 | 0.3 | 0.3
6 | 165 | SSComp | 0.762 | 762 |  |  |  | 30 | [16 empty] | 0.3 | [12 empty] | -5.2755 | 0.31852 | [18 empty] | 0 | [5 empty] | 4.2131 | 0.96641 | 2.0348 | [5 empty] | 2.3883 | 10.8951 | 10.8951 | 1e-05 | 0.571 | 0.571 | 0.01 | 0.3 | 0.3 | 0.3
7 | 105 | SSComp | 0.8636 | 863.6 |  |  |  | 50 | [16 empty] | 0.5 | [12 empty] | -4.1688 | 0.30633 | [18 empty] | -15 | [5 empty] | 3.9945 | 0.87012 | 1.3336 | [5 empty] | 0.35329 | 1.4237 | 1.4237 | 1e-05 | 0.571 | 0.571 | 0.01 | 0.3 | 0.3 | 0.3
8 | 145 | SSComp | 1.0668 | 1066.8 |  |  |  | 100 | [16 empty] | 0.65 | [12 empty] | -3.854 | 0.42315 | [18 empty] | 0 | [5 empty] | 3.448 | 0.99282 | 2.8132 | [5 empty] | 2.6482 | 14.1281 | 14.1281 | 1e-05 | 0.571 | 0.571 | 0.01 | 0.3 | 0.3 | 0.3
9 | 165 | SSComp | 0.6096 | 609.6 |  |  |  | 150 | [16 empty] | 0.54 | [12 empty] | -3.5047 | 0.57156 | [18 empty] | 0 | [5 empty] | 2.9015 | 0.99554 | 3.0521 | [5 empty] | 1.3399 | 3.8185 | 3.8185 | 1e-05 | 0.571 | 0.571 | 0.01 | 0.3 | 0.3 | 0.3
10 | 105 | SSComp | 0.6096 | 609.6 |  |  |  | 200 | [16 empty] | 0.5 | [12 empty] | -2.018 | 0.62956 | [18 empty] | -15 | [5 empty] | 2.355 | 0.56257 | 0.63658 | [5 empty] | -2.9889 | 0.050345 | 0.050345 | 1e-05 | 0.571 | 0.571 | 0.01 | 0.3 | 0.3 | 0.3
11 | 145 | SSComp | 0.2032 | 203.2 |  |  |  | 15 | [16 empty] | 0.7 | [12 empty] | -6.0672 | 0.34998 | [18 empty] | 0 | [5 empty] | 4.377 | 1.3047 | 5 | [5 empty] | 10.2863 | 100 | 100 | 1e-05 | 0.571 | 0.571 | 0.01 | 0.3 | 0.3 | 0.3
12 | 165 | SSComp | 0.3048 | 304.8 |  |  |  | 30 | [16 empty] | 0.6 | [12 empty] | -5.7267 | 0.36844 | [18 empty] | 0 | [5 empty] | 4.2131 | 1.238 | 5 | [5 empty] | 9.5707 | 100 | 100 | 1e-05 | 0.571 | 0.571 | 0.01 | 0.3 | 0.3 | 0.3
13 | 105 | SSComp | 0.4064 | 406.4 |  |  |  | 50 | [16 empty] | 0.5 | [12 empty] | -4.62 | 0.35625 | [18 empty] | -15 | [5 empty] | 3.9945 | 0.98308 | 2.3818 | [5 empty] | 2.6859 | 14.6712 | 14.6712 | 1e-05 | 0.571 | 0.571 | 0.01 | 0.3 | 0.3 | 0.3
14 | 145 | SSComp | 0.508 | 508 |  |  |  | 100 | [16 empty] | 0.2 | [12 empty] | -4.4055 | 0.48416 | [18 empty] | 0 | [5 empty] | 3.448 | 0.81093 | 1.1297 | [5 empty] | -1.6666 | 0.18889 | 0.18889 | 1e-05 | 0.571 | 0.571 | 0.01 | 0.3 | 0.3 | 0.3
15 | 165 | SSComp | 0.6096 | 609.6 |  |  |  | 15 | [16 empty] | 0.4 | [12 empty] | -5.6661 | 0.30561 | [18 empty] | 0 | [5 empty] | 4.377 | 1.0852 | 5 | [5 empty] | 12.3605 | 100 | 100 | 1e-05 | 0.571 | 0.571 | 0.01 | 0.3 | 0.3 | 0.3
16 | 105 | SSComp | 0.762 | 762 |  |  |  | 30 | [16 empty] | 0.3 | [12 empty] | -4.5893 | 0.27802 | [18 empty] | -15 | [5 empty] | 4.2131 | 0.80352 | 1.1085 | [5 empty] | -0.013044 | 0.98704 | 0.98704 | 1e-05 | 0.571 | 0.571 | 0.01 | 0.3 | 0.3 | 0.3
17 | 145 | SSComp | 0.8636 | 863.6 |  |  |  | 50 | [16 empty] | 0.5 | [12 empty] | -4.855 | 0.34683 | [18 empty] | 0 | [5 empty] | 3.9945 | 1.0419 | 5 | [5 empty] | 10.4162 | 100 | 100 | 1e-05 | 0.571 | 0.571 | 0.01 | 0.3 | 0.3 | 0.3
18 | 165 | SSComp | 1.0668 | 1066.8 |  |  |  | 100 | [16 empty] | 0.7 | [12 empty] | -3.854 | 0.42315 | [18 empty] | 0 | [5 empty] | 3.448 | 1.0143 | 5 | [5 empty] | 7.8162 | 100 | 100 | 1e-05 | 0.571 | 0.571 | 0.01 | 0.3 | 0.3 | 0.3
19 | 115 | SSComp | 0.6096 | 609.6 |  |  |  | 150 | [16 empty] | 0.6 | [12 empty] | -3.276 | 0.55806 | [18 empty] | -5 | [5 empty] | 2.9015 | 0.95302 | 1.8637 | [5 empty] | -0.66048 | 0.5166 | 0.5166 | 1e-05 | 0.571 | 0.571 | 0.01 | 0.3 | 0.3 | 0.3
20 | 135 | SSComp | 0.6096 | 609.6 |  |  |  | 200 | [16 empty] | 1.5 | [12 empty] | -2.7042 | 0.67006 | [18 empty] | 0 | [5 empty] | 2.355 | 1.3205 | 5 | [5 empty] | 3.462 | 31.8799 | 31.8799 | 1e-05 | 0.571 | 0.571 | 0.01 | 0.3 | 0.3 | 0.3
case | beta_crossing | case_to_run | d_pipe_m | d_pipe | t_pipe_m | t_pipe | d_t_ratio | l_anchor | steel_grade | n_param | r_param | sigma_y | sigma_ult | eps_ult |  | soil_type | soil_density | gamma_backfill | phi_backfill | s_u_backfill | alpha_backfill | delta_backfill | h_pipe | t_u | pgdef | f_t_u | f_d_t_ratio | a0 | a1 | a2 | c3 | c41 | c42 | c51 | c52 | ln_delta_o | ln_delta_u | b0 | b2 | b3 | d2 | d3 | d41 | d42 | d5 | d6 | d71 | d72 | d8 | e1 | e2 | e3 | e4 | e5 | e6 | e7 | e8 |  | f_delta_o | f_delta_u | f_soil_type | f_delta_f | f_l_anchor | b1 | [5 empty] | term1 | term2 | ln_eps_pipe | eps_pipe |  |  | sigma_eps_pipe |  |  | sigma_mu_eps_pipe
1 | 39 | SSTens | 0.2032 | 203.2 | 0.00556 | 5.56 | 36.5468 | 15 | X-52 | 8 | 10 | 359000 | 455000 | 1.997 |  | sand | medium dense | 18 | 37 | 0 | 0 | 0.9 | 1 | 7.548 | 0.75 | 1 | 1 | -1.5042 | 0.47067 | 0.29582 | 0.00215 | 0.36396 | 0.33215 | -0.00159 | 0.08653 |  | -0.37754 | 0.29279 | 0.23189 | 1.8124 | -0.00327 | 0.01198 | -0.2074 | 0.0008 | 0.89789 | 0.00236 | -0.02559 | 0.37128 | 0.09933 | [11 empty] | 1 | 0 | 1 | 0.96671 | [5 empty] | 0 | 0.96671 | 4.8776 | 100 | 1e-05 | 100 | 0.52135 | 0.01 | 0.52135 | 0.3 | 0.3 | 0.3
2 | 69 | SSTens | 0.3048 | 304.8 | 0.00714 | 7.14 | 42.6891 | 30 | X-60 | 8 | 12 | 414000 | 517000 | 2.5467 |  | sand | medium dense | 18 | 37 | 0 | 0 | 0.9 | 2 | 22.6439 | 0.75 | 1 | 1 | -1.6519 | 0.093205 | 0.49283 | -0.54046 | 1.8437 | 2.0215 | -0.00153 | 0.13494 |  | 0.11145 | -0.50666 | 0.33083 | 1.8351 | -0.00444 | 0.01873 | -0.32375 | 0.00144 | 0.78582 | -0.0134 | 0.05616 | 0.23837 | 0.14502 | [11 empty] | 1 | 1 | 1 | 40.4406 | [5 empty] | 40.4406 | 0 | -9.6806 | 6.2481e-05 | 1e-05 | 6.2481e-05 | 0.64228 | 0.01 | 0.64228 | 0.3 | 0.3 | 0.3
3 | 28 | SSTens | 0.4064 | 406.4 | 0.00953 | 9.53 | 42.6443 | 50 | X-70 | 14 | 15 | 483000 | 565000 | 2.8799 |  | sand | medium dense | 18 | 37 | 0 | 0 | 0.9 | 1 | 15.0959 | 0.75 | 1 | 1 | -0.90995 | 0.34676 | 0.14765 | 0.03526 | 0.12394 | 0.06419 | -0.00148 | 0.06145 |  | 0.034458 | 0.53193 | 0.20956 | 2.1205 | -0.00217 | 0.02452 | -0.36536 | 0.00058 | 0.75203 | -0.00435 | 0.05449 | 0.20848 | 0.06941 | [11 empty] | 1 | 1 | 0 | 32.4383 | [5 empty] | 32.4383 | 0 | -3.3752 | 0.03421 | 1e-05 | 0.03421 | 0.48813 | 0.01 | 0.48813 | 0.3 | 0.3 | 0.3
4 | 10 | SSTens | 0.508 | 508 | 0.01113 | 11.13 | 45.6424 | 100 | X-80 | 15 | 20 | 552000 | 625000 | 2.9888 |  | sand | medium dense | 18 | 37 | 0 | 0 | 0.9 | 2 | 37.7399 | 0.75 | 1 | 1 | 0.06241 | 0.21373 | -0.09481 | 0.08944 | -0.26882 | -0.37429 | -0.0013 | 0.02041 |  | -0.1402 | 0.92325 | 0.17302 | 2.6247 | -0.00037 | 0.04504 | -0.62384 | 0.00022 | 0.51335 | -0.01533 | 0.18553 | -0.05792 | 0.02045 | [11 empty] | 1 | 1 | 0 | 25.1302 | [5 empty] | 25.1302 | 0 | 7.4076 | 100 | 1e-05 | 100 | 0.43377 | 0.01 | 0.43377 | 0.3 | 0.3 | 0.3
5 | 59 | SSTens | 0.6096 | 609.6 | 0.00953 | 9.53 | 63.9664 | 15 | X-52 | 8 | 10 | 359000 | 455000 | 1.997 |  | sand | dense | 18.5 | 40 | 0 | 0 | 0.9 | 1 | 25.7411 | 2.75 | 1 | 1 | -1.7254 | 0.46508 | 0.44443 | -0.32196 | 1.2818 | 1.3785 | -0.00153 | 0.12054 |  | -0.20018 | -0.22796 | 0.29473 | 1.7557 | -0.00424 | 0.01303 | -0.23935 | 0.00124 | 0.86572 | -0.0053 | 0.00396 | 0.33077 | 0.13282 | [11 empty] | 1 | 0 | 1 | -0.052036 | [5 empty] | 0 | -0.052036 | 6.6371 | 100 | 1e-05 | 100 | 0.59948 | 0.01 | 0.59948 | 0.3 | 0.3 | 0.3
6 | 17 | SSTens | 0.762 | 762 | 0.0127 | 12.7 | 60 | 30 | X-60 | 8 | 12 | 414000 | 517000 | 2.5467 |  | sand | dense | 18.5 | 40 | 0 | 0 | 0.9 | 2 | 64.3528 | 3.5 | 1 | 1 | -0.31573 | 0.17126 | -0.00052 | 0.06837 | -0.11608 | -0.20377 | -0.00137 | 0.03637 |  | -0.15741 | 0.77107 | 0.18723 | 2.4287 | -0.00107 | 0.03706 | -0.52332 | 0.00036 | 0.60617 | -0.01106 | 0.13457 | 0.04568 | 0.03949 | [11 empty] | 1 | 0 | 1 | -2.6655 | [5 empty] | 0 | -2.6655 | 7.8926 | 100 | 1e-05 | 100 | 0.45491 | 0.01 | 0.45491 | 0.3 | 0.3 | 0.3
7 | 11 | SSTens | 0.8636 | 863.6 | 0.01113 | 11.13 | 77.5921 | 50 | X-70 | 14 | 15 | 483000 | 565000 | 2.8799 |  | sand | dense | 18.5 | 40 | 0 | 0 | 0.9 | 1 | 36.4666 | 1.5 | 1 | 1 | 0.00839 | 0.12047 | -0.08134 | 0.08643 | -0.247 | -0.34993 | -0.00131 | 0.02269 |  | -0.18238 | 0.90151 | 0.17505 | 2.5967 | -0.00047 | 0.0439 | -0.60948 | 0.00024 | 0.52661 | -0.01472 | 0.17825 | -0.04312 | 0.02317 | [11 empty] | 1 | 0 | 0 | -0.033331 | [5 empty] | 0 | -0.033331 | 10.9824 | 100 | 1e-05 | 100 | 0.43679 | 0.01 | 0.43679 | 0.3 | 0.3 | 0.3
8 | 47 | SSTens | 1.0668 | 1066.8 | 0.0127 | 12.7 | 84 | 100 | X-80 | 15 | 20 | 552000 | 625000 | 2.9888 |  | sand | very dense | 19 | 43 | 0 | 0 | 0.9 | 2 | 102.0307 | 1.5 | 0 | 1 | -1.8136 | 0.35621 | 0.38635 | -0.05976 | 0.60755 | 0.60693 | -0.00153 | 0.10326 |  | 0.35562 | 0.10648 | 0.25141 | 1.6604 | -0.004 | 0.00619 | -0.13807 | 0.001 | 0.9616 | 0.00442 | -0.05868 | 0.44165 | 0.11818 | [11 empty] | 1 | 0 | 0 | 0.57546 | [5 empty] | 0 | 0.57546 | 8.9288 | 100 | 1e-05 | 100 | 0.54812 | 0.01 | 0.54812 | 0.3 | 0.3 | 0.3
9 | 30 | SSTens | 0.6096 | 609.6 | 0.01113 | 11.13 | 54.7709 | 150 | X-42 | 3 | 9 | 290000 | 414000 | 1.7364 |  | sand | very dense | 19 | 43 | 0 | 0 | 0.9 | 1 | 29.1516 | 1.5 | 1 | 1 | -1.018 | 0.38193 | 0.17459 | 0.02924 | 0.16758 | 0.11291 | -0.0015 | 0.06601 |  | 0.067567 | 0.48845 | 0.21362 | 2.0645 | -0.00237 | 0.02224 | -0.33664 | 0.00062 | 0.77855 | -0.00313 | 0.03993 | 0.23808 | 0.07485 | [11 empty] | 1 | 0 | 0 | 0.27625 | [5 empty] | 0 | 0.27625 | 8.3996 | 100 | 1e-05 | 100 | 0.49417 | 0.01 | 0.49417 | 0.3 | 0.3 | 0.3
10 | 35 | SSTens | 0.6096 | 609.6 | 0.01113 | 11.13 | 54.7709 | 200 | Grade-B | 3 | 8 | 241000 | 344000 | 1.16 |  | sand | very dense | 19 | 43 | 0 | 0 | 0.9 | 2 | 58.3033 | 2.75 | 1 | 1 | -1.2881 | 0.42197 | 0.24194 | 0.01419 | 0.27668 | 0.23471 | -0.00155 | 0.07741 |  | 0.056398 | 0.37975 | 0.22377 | 1.9245 | -0.00287 | 0.01654 | -0.26484 | 0.00072 | 0.84485 | -8e-05 | 0.00353 | 0.31208 | 0.08845 | [11 empty] | 1 | 0 | 0 | 0.32512 | [5 empty] | 0 | 0.32512 | 9.4103 | 100 | 1e-05 | 100 | 0.50927 | 0.01 | 0.50927 | 0.3 | 0.3 | 0.3
11 | 41 | SSTens | 0.2032 | 203.2 | 0.00556 | 5.56 | 36.5468 | 15 | X-52 | 8 | 10 | 359000 | 455000 | 1.997 |  | clay | soft | 17.5 | 0 | 37.5 | 1.1 | 0.9 | 0 | 26.3328 | 0.75 | 1 | 1 | -1.6122 | 0.49928 | 0.32276 | -0.00387 | 0.4076 | 0.38087 | -0.00161 | 0.09109 |  | -0.39284 | 0.24931 | 0.23595 | 1.7564 | -0.00347 | 0.0097 | -0.17868 | 0.00084 | 0.92441 | 0.00358 | -0.04015 | 0.40088 | 0.10477 | [11 empty] | 0 | 0 | 1 | 1.4813 | [5 empty] | 0 | 1.4813 | 1.2542 | 3.5049 | 1e-05 | 3.5049 | 0.52739 | 0.01 | 0.52739 | 0.3 | 0.3 | 0.3
12 | 6 | SSTens | 0.3048 | 304.8 | 0.00714 | 7.14 | 42.6891 | 30 | X-60 | 8 | 12 | 414000 | 517000 | 2.5467 |  | clay | soft | 17.5 | 0 | 37.5 | 1.1 | 0.9 | 0 | 39.4992 | 0.75 | 1 | 1 | 0.27849 | 0.061265 | -0.14869 | 0.10148 | -0.3561 | -0.47173 | -0.00126 | 0.01129 |  | -0.16996 | 1.0102 | 0.1649 | 2.7368 | 3e-05 | 0.0496 | -0.68128 | 0.00014 | 0.46031 | -0.01777 | 0.21465 | -0.11712 | 0.00957 | [11 empty] | 0 | 1 | 1 | 35.235 | [5 empty] | 35.235 | 0 | -2.5186 | 0.080575 | 1e-05 | 0.080575 | 0.42169 | 0.01 | 0.42169 | 0.3 | 0.3 | 0.3
13 | 31 | SSTens | 0.4064 | 406.4 | 0.00953 | 9.53 | 42.6443 | 50 | X-70 | 14 | 15 | 483000 | 565000 | 2.8799 |  | clay | soft | 17.5 | 0 | 37.5 | 1.1 | 0.9 | 0 | 52.6657 | 0.75 | 1 | 1 | -1.072 | 0.37862 | 0.18806 | 0.02623 | 0.1894 | 0.13727 | -0.00151 | 0.06829 |  | 0.064178 | 0.46671 | 0.21565 | 2.0365 | -0.00247 | 0.0211 | -0.32228 | 0.00064 | 0.79181 | -0.00252 | 0.03265 | 0.25288 | 0.07757 | [11 empty] | 0 | 1 | 0 | 34.8756 | [5 empty] | 34.8756 | 0 | -10.9953 | 1.678e-05 | 1e-05 | 1.678e-05 | 0.49719 | 0.01 | 0.49719 | 0.3 | 0.3 | 0.3
14 | 7 | SSTens | 0.508 | 508 | 0.01113 | 11.13 | 45.6424 | 100 | X-80 | 15 | 20 | 552000 | 625000 | 2.9888 |  | clay | soft | 17.5 | 0 | 37.5 | 1.1 | 0.9 | 0 | 65.8321 | 0.75 | 1 | 1 | 0.22447 | 0.18823 | -0.13522 | 0.09847 | -0.33428 | -0.44737 | -0.00127 | 0.01357 |  | -0.19216 | 0.98847 | 0.16693 | 2.7088 | -7e-05 | 0.04846 | -0.66692 | 0.00016 | 0.47357 | -0.01716 | 0.20737 | -0.10232 | 0.01229 | [11 empty] | 0 | 1 | 0 | 24.8052 | [5 empty] | 24.8052 | 0 | -0.74325 | 0.47556 | 1e-05 | 0.47556 | 0.42471 | 0.01 | 0.42471 | 0.3 | 0.3 | 0.3
15 | 9 | SSTens | 0.6096 | 609.6 | 0.00953 | 9.53 | 63.9664 | 15 | X-52 | 8 | 10 | 359000 | 455000 | 1.997 |  | clay | medium stiff | 18 | 0 | 75 | 0.72 | 0.9 | 0 | 103.4162 | 0.75 | 0 | 1 | 0.11643 | -0.10181 | -0.10828 | 0.09245 | -0.29064 | -0.39865 | -0.00129 | 0.01813 |  | -0.24721 | 0.94499 | 0.17099 | 2.6527 | -0.00027 | 0.04618 | -0.6382 | 0.0002 | 0.50009 | -0.01594 | 0.19281 | -0.07272 | 0.01773 | [11 empty] | 0 | 1 | 1 | 59.1015 | [5 empty] | 59.1015 | 0 | -0.73582 | 0.47911 | 1e-05 | 0.47911 | 0.43075 | 0.01 | 0.43075 | 0.3 | 0.3 | 0.3
16 | 34 | SSTens | 0.762 | 762 | 0.0127 | 12.7 | 60 | 30 | X-60 | 8 | 12 | 414000 | 517000 | 2.5467 |  | clay | medium stiff | 18 | 0 | 75 | 0.72 | 0.9 | 0 | 129.2703 | 1.5 | 0 | 1 | -1.2341 | 0.33045 | 0.22847 | 0.0172 | 0.25486 | 0.21035 | -0.00154 | 0.07513 |  | -0.1481 | 0.40149 | 0.22174 | 1.9525 | -0.00277 | 0.01768 | -0.2792 | 0.0007 | 0.83159 | -0.00069 | 0.01081 | 0.29728 | 0.08573 | [11 empty] | 0 | 0 | 1 | -0.13675 | [5 empty] | 0 | -0.13675 | 1.2337 | 3.4338 | 1e-05 | 3.4338 | 0.50625 | 0.01 | 0.50625 | 0.3 | 0.3 | 0.3
17 | 30 | SSTens | 0.8636 | 863.6 | 0.01113 | 11.13 | 77.5921 | 50 | X-70 | 14 | 15 | 483000 | 565000 | 2.8799 |  | clay | medium stiff | 18 | 0 | 75 | 0.72 | 0.9 | 0 | 146.5063 | 1.5 | 0 | 1 | -1.018 | 0.26091 | 0.17459 | 0.02924 | 0.16758 | 0.11291 | -0.0015 | 0.06601 |  | -0.059007 | 0.48845 | 0.21362 | 2.0645 | -0.00237 | 0.02224 | -0.33664 | 0.00062 | 0.77855 | -0.00313 | 0.03993 | 0.23808 | 0.07485 | [11 empty] | 0 | 0 | 0 | 0.31412 | [5 empty] | 0 | 0.31412 | 1.5639 | 4.7775 | 1e-05 | 4.7775 | 0.49417 | 0.01 | 0.49417 | 0.3 | 0.3 | 0.3
18 | 28 | SSTens | 1.0668 | 1066.8 | 0.0127 | 12.7 | 84 | 100 | X-80 | 15 | 20 | 552000 | 625000 | 2.9888 |  | clay | stiff | 18.5 | 0 | 125 | 0.4 | 0.9 | 0 | 167.5726 | 1.5 | 0 | 1 | -0.90995 | 0.25025 | 0.14765 | 0.03526 | 0.12394 | 0.06419 | -0.00148 | 0.06145 |  | 0.043996 | 0.53193 | 0.20956 | 2.1205 | -0.00217 | 0.02452 | -0.36536 | 0.00058 | 0.75203 | -0.00435 | 0.05449 | 0.20848 | 0.06941 | [11 empty] | 0 | 0 | 0 | 0.28013 | [5 empty] | 0 | 0.28013 | 1.5617 | 4.767 | 1e-05 | 4.767 | 0.48813 | 0.01 | 0.48813 | 0.3 | 0.3 | 0.3
19 | 33 | SSTens | 0.6096 | 609.6 | 0.01113 | 11.13 | 54.7709 | 150 | X-42 | 3 | 9 | 290000 | 414000 | 1.7364 |  | clay | stiff | 18.5 | 0 | 125 | 0.4 | 0.9 | 0 | 95.7557 | 7.5 | 0 | 1 | -1.1801 | 0.35646 | 0.215 | 0.02021 | 0.23304 | 0.18599 | -0.00153 | 0.07285 |  | 0.093928 | 0.42323 | 0.21971 | 1.9805 | -0.00267 | 0.01882 | -0.29356 | 0.00068 | 0.81833 | -0.0013 | 0.01809 | 0.28248 | 0.08301 | [11 empty] | 0 | 0 | 0 | 0.32698 | [5 empty] | 0 | 0.32698 | 1.9309 | 6.8957 | 1e-05 | 6.8957 | 0.50323 | 0.01 | 0.50323 | 0.3 | 0.3 | 0.3
20 | 56 | SSTens | 0.6096 | 609.6 | 0.01113 | 11.13 | 54.7709 | 200 | Grade-B | 3 | 8 | 241000 | 344000 | 1.16 |  | clay | stiff | 18.5 | 0 | 125 | 0.4 | 0.9 | 0 | 95.7557 | 3.5 | 0 | 1 | -1.7474 | -0.10371 | 0.42991 | -0.25641 | 1.1133 | 1.1856 | -0.00153 | 0.11622 |  | 0.51497 | -0.14435 | 0.2839 | 1.7318 | -0.00418 | 0.01132 | -0.21403 | 0.00118 | 0.88969 | -0.00287 | -0.0117 | 0.35849 | 0.12916 | [11 empty] | 0 | 0 | 0 | 0.37479 | [5 empty] | 0 | 0.37479 | 1.2687 | 3.5561 | 1e-05 | 3.5561 | 0.58664 | 0.01 | 0.58664 | 0.3 | 0.3 | 0.3
21 | 87 | SSTens | 0.2032 | 203.2 | 0.00556 | 5.56 | 36.5468 | 15 | X-52 | 8 | 10 | 359000 | 455000 | 1.997 |  | sand | medium dense | 18 | 37 | 0 | 0 | 0.9 | 1 | 7.548 | 0.75 |  |  |  | 0.0082856 | [6 empty] | 0.015646 | 1.0156 | -2.3072 | 0.58524 | 0.20132 | [9 empty] | 1.4275 | -0.007105 | 0.0051416 | -1.4291 | 0.0492 | 0.14514 | 0.02017 | -1.032 |  | 1 | 0 | 1 |  |  | -0.47373 | [5 empty] | -0.47373 | 0 | -0.14957 | 0.86108 | 1e-05 | 0.86108 | 0.723 | 0.01 | 0.723 | 0.3 | 0.3 | 0.3
22 | 86 | SSTens | 0.3048 | 304.8 | 0.00714 | 7.14 | 42.6891 | 30 | X-60 | 8 | 12 | 414000 | 517000 | 2.5467 |  | sand | medium dense | 18 | 37 | 0 | 0 | 0.9 | 2 | 22.6439 | 0.75 |  |  |  | 0.021277 | [6 empty] | 0.10177 | 1.1018 | -2.3072 | 0.58524 | 0.20132 | [9 empty] | 1.4275 | -0.007105 | 0.0051416 | -1.4291 | 0.0492 | 0.14514 | 0.02017 | -1.032 |  | 1 | 0 | 1 |  |  | -0.57876 | [5 empty] | -0.57876 | 0 | 0.08375 | 1.0874 | 1e-05 | 1.0874 | 0.723 | 0.01 | 0.723 | 0.3 | 0.3 | 0.3
23 | 85 | SSTens | 0.4064 | 406.4 | 0.00953 | 9.53 | 42.6443 | 50 | X-70 | 14 | 15 | 483000 | 565000 | 2.8799 |  | sand | medium dense | 18 | 37 | 0 | 0 | 0.9 | 1 | 15.0959 | 0.75 |  |  |  | 0.015549 | [6 empty] | 0.10683 | 1.1068 | -2.3072 | 0.58524 | 0.20132 | [9 empty] | 1.4275 | -0.007105 | 0.0051416 | -1.4291 | 0.0492 | 0.14514 | 0.02017 | -1.032 |  | 1 | 0 | 1 |  |  | -0.60734 | [5 empty] | -0.60734 | 0 | -0.019934 | 0.98026 | 1e-05 | 0.98026 | 0.723 | 0.01 | 0.723 | 0.3 | 0.3 | 0.3
24 | 87 | SSTens | 0.508 | 508 | 0.01113 | 11.13 | 45.6424 | 100 | X-80 | 15 | 20 | 552000 | 625000 | 2.9888 |  | sand | medium dense | 18 | 37 | 0 | 0 | 0.9 | 2 | 37.7399 | 0.75 |  |  |  | 0.034007 | [6 empty] | 0.21447 | 1.7145 | -2.3072 | 0.58524 | 0.20132 | [9 empty] | 1.4275 | -0.007105 | 0.0051416 | -1.4291 | 0.0492 | 0.14514 | 0.02017 | -1.032 |  | 1 | 0 | 1 |  |  | -0.70002 | [5 empty] | -0.70002 | 0 | 0.13479 | 1.1443 | 1e-05 | 1.1443 | 0.723 | 0.01 | 0.723 | 0.3 | 0.3 | 0.3
25 | 85 | SSTens | 0.6096 | 609.6 | 0.00953 | 9.53 | 63.9664 | 15 | X-52 | 8 | 10 | 359000 | 455000 | 1.997 |  | sand | dense | 18.5 | 40 | 0 | 0 | 0.9 | 1 | 25.7411 | 2.75 |  |  |  | 0.023022 | [6 empty] | 0.081564 | 1.0816 | -2.3072 | 0.58524 | 0.20132 | [9 empty] | 1.4275 | -0.007105 | 0.0051416 | -1.4291 | 0.0492 | 0.14514 | 0.02017 | -1.032 |  | 0 | 0 | 1 |  |  | 0 | [5 empty] | 0 | 0 | 0.78031 | 2.1821 | 1e-05 | 2.1821 | 0.723 | 0.01 | 0.723 | 0.3 | 0.3 | 0.3
26 | 85 | SSTens | 0.762 | 762 | 0.0127 | 12.7 | 60 | 30 | X-60 | 8 | 12 | 414000 | 517000 | 2.5467 |  | sand | dense | 18.5 | 40 | 0 | 0 | 0.9 | 2 | 64.3528 | 3.5 |  |  |  | 0.055061 | [6 empty] | 0.24733 | 1.2473 | -2.3072 | 0.58524 | 0.20132 | [9 empty] | 1.4275 | -0.007105 | 0.0051416 | -1.4291 | 0.0492 | 0.14514 | 0.02017 | -1.032 |  | 0 | 1 | 1 |  |  | 0.034407 | [5 empty] | 0 | 0.034407 | 1.0477 | 2.8512 | 1e-05 | 2.8512 | 0.723 | 0.01 | 0.723 | 0.3 | 0.3 | 0.3
27 | 89 | SSTens | 0.8636 | 863.6 | 0.01113 | 11.13 | 77.5921 | 50 | X-70 | 14 | 15 | 483000 | 565000 | 2.8799 |  | sand | dense | 18.5 | 40 | 0 | 0 | 0.9 | 1 | 36.4666 | 1.5 |  |  |  | 0.032859 | [6 empty] | 0.19146 | 1.1915 | -2.3072 | 0.58524 | 0.20132 | [9 empty] | 1.4275 | -0.007105 | 0.0051416 | -1.4291 | 0.0492 | 0.14514 | 0.02017 | -1.032 |  | 0 | 0 | 1 |  |  | 0 | [5 empty] | 0 | 0 | 0.96344 | 2.6207 | 1e-05 | 2.6207 | 0.723 | 0.01 | 0.723 | 0.3 | 0.3 | 0.3
28 | 89 | SSTens | 1.0668 | 1066.8 | 0.0127 | 12.7 | 84 | 100 | X-80 | 15 | 20 | 552000 | 625000 | 2.9888 |  | sand | very dense | 19 | 43 | 0 | 0 | 0.9 | 2 | 102.0307 | 1.5 |  |  |  | 0.086083 | [6 empty] | 0.46595 | 1.966 | -2.3072 | 0.58524 | 0.20132 | [9 empty] | 1.4275 | -0.007105 | 0.0051416 | -1.4291 | 0.0492 | 0.14514 | 0.02017 | -1.032 |  | 1 | 0 | 1 |  |  | -0.068622 | [5 empty] | -0.068622 | 0 | 1.1141 | 3.0468 | 1e-05 | 3.0468 | 0.723 | 0.01 | 0.723 | 0.3 | 0.3 | 0.3
29 | 88 | SSTens | 0.6096 | 609.6 | 0.01113 | 11.13 | 54.7709 | 150 | X-42 | 3 | 9 | 290000 | 414000 | 1.7364 |  | sand | very dense | 19 | 43 | 0 | 0 | 0.9 | 1 | 29.1516 | 1.5 |  |  |  | 0.025345 | [6 empty] | 0.2071 | 1.7071 | -2.3072 | 0.58524 | 0.20132 | [9 empty] | 1.4275 | -0.007105 | 0.0051416 | -1.4291 | 0.0492 | 0.14514 | 0.02017 | -1.032 |  | 0 | 0 | 1 |  |  | 0 | [5 empty] | 0 | 0 | 0.71453 | 2.0432 | 1e-05 | 2.0432 | 0.723 | 0.01 | 0.723 | 0.3 | 0.3 | 0.3
30 | 89 | SSTens | 0.6096 | 609.6 | 0.01113 | 11.13 | 54.7709 | 200 | Grade-B | 3 | 8 | 241000 | 344000 | 1.16 |  | sand | very dense | 19 | 43 | 0 | 0 | 0.9 | 2 | 58.3033 | 2.75 |  |  |  | 0.047692 | [6 empty] | 0.31152 | 1.8115 | -2.3072 | 0.58524 | 0.20132 | [9 empty] | 1.4275 | -0.007105 | 0.0051416 | -1.4291 | 0.0492 | 0.14514 | 0.02017 | -1.032 |  | 0 | 0 | 1 |  |  | 0 | [5 empty] | 0 | 0 | 0.85407 | 2.3492 | 1e-05 | 2.3492 | 0.723 | 0.01 | 0.723 | 0.3 | 0.3 | 0.3
31 | 85 | SSTens | 0.2032 | 203.2 | 0.00556 | 5.56 | 36.5468 | 15 | X-52 | 8 | 10 | 359000 | 455000 | 1.997 |  | clay | soft | 17.5 | 0 | 37.5 | 1.1 | 0.9 | 0 | 26.3328 | 0.75 |  |  |  | 0.023501 | [6 empty] | 0.070402 | 1.0704 | -2.3072 | 0.58524 | 0.20132 | [9 empty] | 1.4275 | -0.007105 | 0.0051416 | -1.4291 | 0.0492 | 0.14514 | 0.02017 | -1.032 |  | 1 | 0 | 0 |  |  | -0.51145 | [5 empty] | -0.51145 | 0 | -0.58479 | 0.55722 | 1e-05 | 0.55722 | 0.723 | 0.01 | 0.723 | 0.3 | 0.3 | 0.3
32 | 89 | SSTens | 0.3048 | 304.8 | 0.00714 | 7.14 | 42.6891 | 30 | X-60 | 8 | 12 | 414000 | 517000 | 2.5467 |  | clay | soft | 17.5 | 0 | 37.5 | 1.1 | 0.9 | 0 | 39.4992 | 0.75 |  |  |  | 0.03493 | [6 empty] | 0.15302 | 1.153 | -2.3072 | 0.58524 | 0.20132 | [9 empty] | 1.4275 | -0.007105 | 0.0051416 | -1.4291 | 0.0492 | 0.14514 | 0.02017 | -1.032 |  | 1 | 0 | 0 |  |  | -0.60215 | [5 empty] | -0.60215 | 0 | -0.56189 | 0.57013 | 1e-05 | 0.57013 | 0.723 | 0.01 | 0.723 | 0.3 | 0.3 | 0.3
33 | 87 | SSTens | 0.4064 | 406.4 | 0.00953 | 9.53 | 42.6443 | 50 | X-70 | 14 | 15 | 483000 | 565000 | 2.8799 |  | clay | soft | 17.5 | 0 | 37.5 | 1.1 | 0.9 | 0 | 52.6657 | 0.75 |  |  |  | 0.045981 | [6 empty] | 0.22103 | 1.221 | -2.3072 | 0.58524 | 0.20132 | [9 empty] | 1.4275 | -0.007105 | 0.0051416 | -1.4291 | 0.0492 | 0.14514 | 0.02017 | -1.032 |  | 1 | 0 | 0 |  |  | -0.64737 | [5 empty] | -0.64737 | 0 | -0.59643 | 0.55078 | 1e-05 | 0.55078 | 0.723 | 0.01 | 0.723 | 0.3 | 0.3 | 0.3
34 | 85 | SSTens | 0.508 | 508 | 0.01113 | 11.13 | 45.6424 | 100 | X-80 | 15 | 20 | 552000 | 625000 | 2.9888 |  | clay | soft | 17.5 | 0 | 37.5 | 1.1 | 0.9 | 0 | 65.8321 | 0.75 |  |  |  | 0.056762 | [6 empty] | 0.30142 | 1.8014 | -2.3072 | 0.58524 | 0.20132 | [9 empty] | 1.4275 | -0.007105 | 0.0051416 | -1.4291 | 0.0492 | 0.14514 | 0.02017 | -1.032 |  | 1 | 0 | 0 |  |  | -0.70364 | [5 empty] | -0.70364 | 0 | -0.59886 | 0.54944 | 1e-05 | 0.54944 | 0.723 | 0.01 | 0.723 | 0.3 | 0.3 | 0.3
35 | 85 | SSTens | 0.6096 | 609.6 | 0.00953 | 9.53 | 63.9664 | 15 | X-52 | 8 | 10 | 359000 | 455000 | 1.997 |  | clay | medium stiff | 18 | 0 | 75 | 0.72 | 0.9 | 0 | 103.4162 | 0.75 |  |  |  | 0.085939 | [6 empty] | 0.34319 | 1.3432 | -2.3072 | 0.58524 | 0.20132 | [9 empty] | 1.4275 | -0.007105 | 0.0051416 | -1.4291 | 0.0492 | 0.14514 | 0.02017 | -1.032 |  | 1 | 0 | 0 |  |  | -0.64451 | [5 empty] | -0.64451 | 0 | -0.35699 | 0.69978 | 1e-05 | 0.69978 | 0.723 | 0.01 | 0.723 | 0.3 | 0.3 | 0.3
36 | 89 | SSTens | 0.762 | 762 | 0.0127 | 12.7 | 60 | 30 | X-60 | 8 | 12 | 414000 | 517000 | 2.5467 |  | clay | medium stiff | 18 | 0 | 75 | 0.72 | 0.9 | 0 | 129.2703 | 1.5 |  |  |  | 0.10764 | [6 empty] | 0.46263 | 1.4626 | -2.3072 | 0.58524 | 0.20132 | [9 empty] | 1.4275 | -0.007105 | 0.0051416 | -1.4291 | 0.0492 | 0.14514 | 0.02017 | -1.032 |  | 1 | 0 | 0 |  |  | -0.046731 | [5 empty] | -0.046731 | 0 | 0.018835 | 1.019 | 1e-05 | 1.019 | 0.723 | 0.01 | 0.723 | 0.3 | 0.3 | 0.3
37 | 87 | SSTens | 0.8636 | 863.6 | 0.01113 | 11.13 | 77.5921 | 50 | X-70 | 14 | 15 | 483000 | 565000 | 2.8799 |  | clay | medium stiff | 18 | 0 | 75 | 0.72 | 0.9 | 0 | 146.5063 | 1.5 |  |  |  | 0.12199 | [6 empty] | 0.57931 | 1.5793 | -2.3072 | 0.58524 | 0.20132 | [9 empty] | 1.4275 | -0.007105 | 0.0051416 | -1.4291 | 0.0492 | 0.14514 | 0.02017 | -1.032 |  | 1 | 0 | 0 |  |  | -0.13656 | [5 empty] | -0.13656 | 0 | 0.034566 | 1.0352 | 1e-05 | 1.0352 | 0.723 | 0.01 | 0.723 | 0.3 | 0.3 | 0.3
38 | 89 | SSTens | 1.0668 | 1066.8 | 0.0127 | 12.7 | 84 | 100 | X-80 | 15 | 20 | 552000 | 625000 | 2.9888 |  | clay | stiff | 18.5 | 0 | 125 | 0.4 | 0.9 | 0 | 167.5726 | 1.5 |  |  |  | 0.13917 | [6 empty] | 0.70118 | 2.2012 | -2.3072 | 0.58524 | 0.20132 | [9 empty] | 1.4275 | -0.007105 | 0.0051416 | -1.4291 | 0.0492 | 0.14514 | 0.02017 | -1.032 |  | 1 | 0 | 0 |  |  | -0.19777 | [5 empty] | -0.19777 | 0 | -0.010809 | 0.98925 | 1e-05 | 0.98925 | 0.723 | 0.01 | 0.723 | 0.3 | 0.3 | 0.3
39 | 85 | SSTens | 0.6096 | 609.6 | 0.01113 | 11.13 | 54.7709 | 150 | X-42 | 3 | 9 | 290000 | 414000 | 1.7364 |  | clay | stiff | 18.5 | 0 | 125 | 0.4 | 0.9 | 0 | 95.7557 | 7.5 |  |  |  | 0.079295 | [6 empty] | 0.42306 | 1.9231 | -2.3072 | 0.58524 | 0.20132 | [9 empty] | 1.4275 | -0.007105 | 0.0051416 | -1.4291 | 0.0492 | 0.14514 | 0.02017 | -1.032 |  | 0 | 1 | 0 |  |  | 2.35 | [5 empty] | 0 | 2.35 | 17.6605 | 100 | 1e-05 | 100 | 0.723 | 0.01 | 0.723 | 0.3 | 0.3 | 0.3
40 | 87 | SSTens | 0.6096 | 609.6 | 0.01113 | 11.13 | 54.7709 | 200 | Grade-B | 3 | 8 | 241000 | 344000 | 1.16 |  | clay | stiff | 18.5 | 0 | 125 | 0.4 | 0.9 | 0 | 95.7557 | 3.5 |  |  |  | 0.078028 | [6 empty] | 0.43296 | 1.933 | -2.3072 | 0.58524 | 0.20132 | [9 empty] | 1.4275 | -0.007105 | 0.0051416 | -1.4291 | 0.0492 | 0.14514 | 0.02017 | -1.032 |  | 0 | 0 | 0 |  |  | 0 | [5 empty] | 0 | 0 | 0.035566 | 1.0362 | 1e-05 | 1.0362 | 0.723 | 0.01 | 0.723 | 0.3 | 0.3 | 0.3
|  |  |  | d_pipe |  | t_pipe |  |  | steel_grade | n_param | r_param | sigma_y |  |  | def_length | soil_type |  | gamma_backfill | phi_backfill | s_u_backfill | alpha_backfill | delta_backfill | h_pipe | t_u | pgdef | [41 empty] | beta_p | l_e | l_to_use |  |  |  | eps_pipe |  |  | sigma_eps_pipe |  |  | sigma_mu_eps_pipe
41 | 176 | BainEtal_Reverse |  | 610 |  | 10.2 |  |  | X-52 | 8 | 10 | 359000 |  |  | 100 | sand |  | 19 | 38 | 40 | 0.75 | 0.75 | 1.2 | 23.7235 | 0.5 | [41 empty] | 1234.3049 | 307.9589 | 50 |  |  |  | 0.030858 | 0.030858 | 1e-05 | 0.45 | 0.45 | 0.01 | 0.3 | 0.3 | 0.3
42 | 179 | BainEtal_Reverse |  | 560 |  | 7.1 |  |  | X-60 | 8 | 12 | 414000 |  |  | 100 | sand |  | 18 | 32 | 33.5 | 0.6 | 0.55 | 1.2 | 12.0545 | 0.3 | [41 empty] | 977.4524 | 398.0165 | 50 |  |  |  | 0.024436 | 0.024436 | 1e-05 | 0.45 | 0.45 | 0.01 | 0.3 | 0.3 | 0.3
43 | 180 | BainEtal_Reverse |  | 560 |  | 7.1 |  |  | X-60 | 8 | 12 | 414000 |  |  | 200 | sand |  | 19 | 38 | 48 | 0.7 | 0.65 | 1.8 | 27.6741 | 0.6 | [41 empty] | 2243.9775 | 209.5216 | 100 |  |  |  | 0.11224 | 0.11224 | 1e-05 | 0.45 | 0.45 | 0.01 | 0.3 | 0.3 | 0.3
44 | 177 | BainEtal_Reverse |  | 560 |  | 7.1 |  |  | X-42 | 3 | 9 | 290000 |  |  | 300 | sand |  | 20 | 44 | 62.2 | 0.8 | 0.75 | 2.4 | 54.8399 | 1 | [41 empty] | 4446.7395 | 95.9924 | 95.9924 |  |  |  | 2.2897 | 2.2897 | 1e-05 | 0.45 | 0.45 | 0.01 | 0.3 | 0.3 | 0.3
45 | 177 | BainEtal_Reverse |  | 1257 |  | 6.5 |  |  | Grade-B | 3 | 8 | 241000 |  |  | 100 | sand |  | 18 | 32 | 33.5 | 0.6 | 0.55 | 1.2 | 27.0581 | 0.3 | [41 empty] | 1059.6214 | 249.483 | 50 |  |  |  | 0.026491 | 0.026491 | 1e-05 | 0.45 | 0.45 | 0.01 | 0.3 | 0.3 | 0.3
46 | 178 | BainEtal_Reverse |  | 1257 |  | 6.5 |  |  | X-52 | 8 | 10 | 359000 |  |  | 200 | sand |  | 19 | 38 | 48 | 0.7 | 0.65 | 1.8 | 62.1184 | 0.6 | [41 empty] | 2432.6165 | 177.1536 | 100 |  |  |  | 0.12344 | 0.12344 | 1e-05 | 0.45 | 0.45 | 0.01 | 0.3 | 0.3 | 0.3
47 | 175 | BainEtal_Reverse |  | 1257 |  | 6.5 |  |  | X-42 | 3 | 9 | 290000 |  |  | 300 | sand |  | 20 | 44 | 62.2 | 0.8 | 0.75 | 2.4 | 123.0959 | 1 | [41 empty] | 4820.5526 | 90.3336 | 90.3336 |  |  |  | 2.7527 | 2.7527 | 1e-05 | 0.45 | 0.45 | 0.01 | 0.3 | 0.3 | 0.3
48 | 178 | BainEtal_Reverse |  | 1723 |  | 9.5 |  |  | X-70 | 14 | 15 | 483000 |  |  | 100 | sand |  | 18 | 32 | 33.5 | 0.6 | 0.55 | 1.2 | 37.0892 | 0.3 | [41 empty] | 725.2539 | 584.5729 | 50 |  |  |  | 0.018131 | 0.018131 | 1e-05 | 0.45 | 0.45 | 0.01 | 0.3 | 0.3 | 0.3
49 | 178 | BainEtal_Reverse |  | 1723 |  | 9.5 |  |  | X-42 | 3 | 9 | 290000 |  |  | 200 | sand |  | 19 | 38 | 48 | 0.7 | 0.65 | 1.8 | 85.1472 | 0.6 | [41 empty] | 1664.9952 | 209.7892 | 100 |  |  |  | 0.083419 | 0.083419 | 1e-05 | 0.45 | 0.45 | 0.01 | 0.3 | 0.3 | 0.3
50 | 176 | BainEtal_Reverse |  | 1723 |  | 9.5 |  |  | X-42 | 3 | 9 | 290000 |  |  | 300 | sand |  | 20 | 44 | 62.2 | 0.8 | 0.75 | 2.4 | 168.7306 | 1 | [41 empty] | 3299.4091 | 125.5733 | 125.5733 |  |  |  | 1.7483 | 1.7483 | 1e-05 | 0.45 | 0.45 | 0.01 | 0.3 | 0.3 | 0.3
51 | 175 | BainEtal_Reverse |  | 168 |  | 4.8 |  |  | X-52 | 8 | 10 | 359000 |  |  | 100 | sand |  | 18 | 32 | 33.5 | 0.6 | 0.55 | 1.2 | 3.6164 | 0.3 | [41 empty] | 1469.4689 | 250.5955 | 50 |  |  |  | 0.036737 | 0.036737 | 1e-05 | 0.45 | 0.45 | 0.01 | 0.3 | 0.3 | 0.3
52 | 175 | BainEtal_Reverse |  | 168 |  | 4.8 |  |  | X-42 | 3 | 9 | 290000 |  |  | 200 | sand |  | 19 | 38 | 48 | 0.7 | 0.65 | 1.8 | 8.3022 | 0.6 | [41 empty] | 3373.5201 | 112.3792 | 100 |  |  |  | 0.36607 | 0.36607 | 1e-05 | 0.45 | 0.45 | 0.01 | 0.3 | 0.3 | 0.3
53 | 175 | BainEtal_Reverse |  | 168 |  | 4.8 |  |  | X-80 | 15 | 20 | 552000 |  |  | 300 | sand |  | 20 | 44 | 62.2 | 0.8 | 0.75 | 2.4 | 16.452 | 1 | [41 empty] | 6685.0782 | 109.0777 | 109.0777 |  |  |  | 68.5589 | 68.5589 | 1e-05 | 0.45 | 0.45 | 0.01 | 0.3 | 0.3 | 0.3
54 | 176 | BainEtal_Reverse |  | 762 |  | 9.5 |  |  | X-80 | 15 | 20 | 552000 |  |  | 100 | sand |  | 18 | 32 | 33.5 | 0.6 | 0.55 | 1.2 | 16.4028 | 0.3 | [41 empty] | 730.3607 | 636.8141 | 50 |  |  |  | 0.018259 | 0.018259 | 1e-05 | 0.45 | 0.45 | 0.01 | 0.3 | 0.3 | 0.3
55 | 177 | BainEtal_Reverse |  | 762 |  | 9.5 |  |  | X-52 | 8 | 10 | 359000 |  |  | 200 | sand |  | 19 | 38 | 48 | 0.7 | 0.65 | 1.8 | 37.6565 | 0.6 | [41 empty] | 1676.719 | 242.6723 | 100 |  |  |  | 0.083866 | 0.083866 | 1e-05 | 0.45 | 0.45 | 0.01 | 0.3 | 0.3 | 0.3
56 | 179 | BainEtal_Reverse |  | 762 |  | 9.5 |  |  | X-80 | 15 | 20 | 552000 |  |  | 300 | sand |  | 20 | 44 | 62.2 | 0.8 | 0.75 | 2.4 | 74.6214 | 1 | [41 empty] | 3322.6413 | 200.6572 | 150 |  |  |  | 0.27227 | 0.27227 | 1e-05 | 0.45 | 0.45 | 0.01 | 0.3 | 0.3 | 0.3
57 | 177 | BainEtal_Reverse |  | 610 |  | 6.4 |  |  | X-52 | 8 | 10 | 359000 |  |  | 100 | sand |  | 18 | 32 | 33.5 | 0.6 | 0.55 | 1.2 | 13.1308 | 0.3 | [41 empty] | 1081.9648 | 327.8132 | 50 |  |  |  | 0.027049 | 0.027049 | 1e-05 | 0.45 | 0.45 | 0.01 | 0.3 | 0.3 | 0.3
58 | 180 | BainEtal_Reverse |  | 610 |  | 6.4 |  |  | X-80 | 15 | 20 | 552000 |  |  | 200 | sand |  | 19 | 38 | 48 | 0.7 | 0.65 | 1.8 | 30.145 | 0.6 | [41 empty] | 2483.9111 | 238.3826 | 100 |  |  |  | 0.1242 | 0.1242 | 1e-05 | 0.45 | 0.45 | 0.01 | 0.3 | 0.3 | 0.3
59 | 177 | BainEtal_Reverse |  | 610 |  | 6.4 |  |  | X-42 | 3 | 9 | 290000 |  |  | 300 | sand |  | 20 | 44 | 62.2 | 0.8 | 0.75 | 2.4 | 59.7363 | 1 | [41 empty] | 4922.1997 | 87.9941 | 87.9941 |  |  |  | 2.6189 | 2.6189 | 1e-05 | 0.45 | 0.45 | 0.01 | 0.3 | 0.3 | 0.3
60 | 175 | BainEtal_Reverse |  | 406 |  | 9.5 |  |  | X-52 | 8 | 10 | 359000 |  |  | 100 | sand |  | 18 | 32 | 33.5 | 0.6 | 0.55 | 1.2 | 8.7395 | 0.3 | [41 empty] | 738.5361 | 455.7962 | 50 |  |  |  | 0.018463 | 0.018463 | 1e-05 | 0.45 | 0.45 | 0.01 | 0.3 | 0.3 | 0.3
61 | 176 | BainEtal_Reverse |  | 406 |  | 9.5 |  |  | Grade-B | 3 | 8 | 241000 |  |  | 200 | sand |  | 19 | 38 | 48 | 0.7 | 0.65 | 1.8 | 20.0637 | 0.6 | [41 empty] | 1695.4877 | 177.876 | 100 |  |  |  | 0.08647 | 0.08647 | 1e-05 | 0.45 | 0.45 | 0.01 | 0.3 | 0.3 | 0.3
62 | 177 | BainEtal_Reverse |  | 406 |  | 9.5 |  |  | Grade-B | 3 | 8 | 241000 |  |  | 300 | sand |  | 20 | 44 | 62.2 | 0.8 | 0.75 | 2.4 | 39.7589 | 1 | [41 empty] | 3359.8341 | 106.4711 | 106.4711 |  |  |  | 1.5838 | 1.5838 | 1e-05 | 0.45 | 0.45 | 0.01 | 0.3 | 0.3 | 0.3
63 | 179 | BainEtal_Reverse |  | 610 |  | 10.2 |  |  | X-52 | 8 | 10 | 359000 |  |  | 100 | clay |  | 19 | 38 | 40 | 0.75 | 0.75 | 1.2 | 57.4911 | 0.5 | [41 empty] | 2991.1931 | 146.9913 | 50 |  |  |  | 0.074788 | 0.074788 | 1e-05 | 0.45 | 0.45 | 0.01 | 0.3 | 0.3 | 0.3
64 | 177 | BainEtal_Reverse |  | 560 |  | 7.1 |  |  | X-60 | 8 | 12 | 414000 |  |  | 100 | clay |  | 18 | 32 | 33.5 | 0.6 | 0.55 | 1.2 | 35.3618 | 0.3 | [41 empty] | 2867.3397 | 161.1676 | 50 |  |  |  | 0.071684 | 0.071684 | 1e-05 | 0.45 | 0.45 | 0.01 | 0.3 | 0.3 | 0.3
65 | 180 | BainEtal_Reverse |  | 560 |  | 7.1 |  |  | X-60 | 8 | 12 | 414000 |  |  | 200 | clay |  | 19 | 38 | 48 | 0.7 | 0.65 | 1.8 | 59.1122 | 0.6 | [41 empty] | 4793.1648 | 110.5833 | 100 |  |  |  | 1.0951 | 1.0951 | 1e-05 | 0.45 | 0.45 | 0.01 | 0.3 | 0.3 | 0.3
66 | 179 | BainEtal_Reverse |  | 560 |  | 7.1 |  |  | X-42 | 3 | 9 | 290000 |  |  | 300 | clay |  | 20 | 44 | 62.2 | 0.8 | 0.75 | 2.4 | 87.5424 | 1 | [41 empty] | 7098.4489 | 62.5223 | 62.5223 |  |  |  | 3.2873 | 3.2873 | 1e-05 | 0.45 | 0.45 | 0.01 | 0.3 | 0.3 | 0.3
67 | 176 | BainEtal_Reverse |  | 1257 |  | 6.5 |  |  | Grade-B | 3 | 8 | 241000 |  |  | 100 | clay |  | 18 | 32 | 33.5 | 0.6 | 0.55 | 1.2 | 79.3745 | 0.3 | [41 empty] | 3108.3813 | 97.4441 | 50 |  |  |  | 0.078484 | 0.078484 | 1e-05 | 0.45 | 0.45 | 0.01 | 0.3 | 0.3 | 0.3
68 | 178 | BainEtal_Reverse |  | 1257 |  | 6.5 |  |  | X-52 | 8 | 10 | 359000 |  |  | 200 | clay |  | 19 | 38 | 48 | 0.7 | 0.65 | 1.8 | 132.6858 | 0.6 | [41 empty] | 5196.1 | 91.4912 | 91.4912 |  |  |  | 3.1042 | 3.1042 | 1e-05 | 0.45 | 0.45 | 0.01 | 0.3 | 0.3 | 0.3
69 | 180 | BainEtal_Reverse |  | 1257 |  | 6.5 |  |  | X-42 | 3 | 9 | 290000 |  |  | 300 | clay |  | 20 | 44 | 62.2 | 0.8 | 0.75 | 2.4 | 196.5013 | 1 | [41 empty] | 7695.1767 | 57.8688 | 57.8688 |  |  |  | 3.3932 | 3.3932 | 1e-05 | 0.45 | 0.45 | 0.01 | 0.3 | 0.3 | 0.3
70 | 176 | BainEtal_Reverse |  | 1723 |  | 9.5 |  |  | X-70 | 14 | 15 | 483000 |  |  | 100 | clay |  | 18 | 32 | 33.5 | 0.6 | 0.55 | 1.2 | 108.8006 | 0.3 | [41 empty] | 2127.5199 | 234.8272 | 50 |  |  |  | 0.053188 | 0.053188 | 1e-05 | 0.45 | 0.45 | 0.01 | 0.3 | 0.3 | 0.3
71 | 176 | BainEtal_Reverse |  | 1723 |  | 9.5 |  |  | X-42 | 3 | 9 | 290000 |  |  | 200 | clay |  | 19 | 38 | 48 | 0.7 | 0.65 | 1.8 | 181.8756 | 0.6 | [41 empty] | 3556.4511 | 107.8452 | 100 |  |  |  | 0.51254 | 0.51254 | 1e-05 | 0.45 | 0.45 | 0.01 | 0.3 | 0.3 | 0.3
72 | 176 | BainEtal_Reverse |  | 1723 |  | 9.5 |  |  | X-42 | 3 | 9 | 290000 |  |  | 300 | clay |  | 20 | 44 | 62.2 | 0.8 | 0.75 | 2.4 | 269.3491 | 1 | [41 empty] | 5266.9347 | 80.6897 | 80.6897 |  |  |  | 2.1998 | 2.1998 | 1e-05 | 0.45 | 0.45 | 0.01 | 0.3 | 0.3 | 0.3
73 | 180 | BainEtal_Reverse |  | 168 |  | 4.8 |  |  | X-52 | 8 | 10 | 359000 |  |  | 100 | clay |  | 18 | 32 | 33.5 | 0.6 | 0.55 | 1.2 | 10.6085 | 0.3 | [41 empty] | 4310.6618 | 102.2405 | 50 |  |  |  | 0.10824 | 0.10824 | 1e-05 | 0.45 | 0.45 | 0.01 | 0.3 | 0.3 | 0.3
74 | 176 | BainEtal_Reverse |  | 168 |  | 4.8 |  |  | X-42 | 3 | 9 | 290000 |  |  | 200 | clay |  | 19 | 38 | 48 | 0.7 | 0.65 | 1.8 | 17.7337 | 0.6 | [41 empty] | 7205.8824 | 59.3038 | 59.3038 |  |  |  | 2.3136 | 2.3136 | 1e-05 | 0.45 | 0.45 | 0.01 | 0.3 | 0.3 | 0.3
75 | 178 | BainEtal_Reverse |  | 168 |  | 4.8 |  |  | X-80 | 15 | 20 | 552000 |  |  | 300 | clay |  | 20 | 44 | 62.2 | 0.8 | 0.75 | 2.4 | 26.2627 | 1 | [41 empty] | 10671.5686 | 73.6374 | 73.6374 |  |  |  | 100 | 100 | 1e-05 | 0.45 | 0.45 | 0.01 | 0.3 | 0.3 | 0.3
76 | 180 | BainEtal_Reverse |  | 762 |  | 9.5 |  |  | X-80 | 15 | 20 | 552000 |  |  | 100 | clay |  | 18 | 32 | 33.5 | 0.6 | 0.55 | 1.2 | 48.1173 | 0.3 | [41 empty] | 2142.5004 | 260.8483 | 50 |  |  |  | 0.053562 | 0.053562 | 1e-05 | 0.45 | 0.45 | 0.01 | 0.3 | 0.3 | 0.3
77 | 176 | BainEtal_Reverse |  | 762 |  | 9.5 |  |  | X-52 | 8 | 10 | 359000 |  |  | 200 | clay |  | 19 | 38 | 48 | 0.7 | 0.65 | 1.8 | 80.4348 | 0.6 | [41 empty] | 3581.4933 | 127.5713 | 100 |  |  |  | 0.30626 | 0.30626 | 1e-05 | 0.45 | 0.45 | 0.01 | 0.3 | 0.3 | 0.3
78 | 178 | BainEtal_Reverse |  | 762 |  | 9.5 |  |  | X-80 | 15 | 20 | 552000 |  |  | 300 | clay |  | 20 | 44 | 62.2 | 0.8 | 0.75 | 2.4 | 119.1201 | 1 | [41 empty] | 5304.021 | 133.9113 | 133.9113 |  |  |  | 39.6133 | 39.6133 | 1e-05 | 0.45 | 0.45 | 0.01 | 0.3 | 0.3 | 0.3
79 | 175 | BainEtal_Reverse |  | 610 |  | 6.4 |  |  | X-52 | 8 | 10 | 359000 |  |  | 100 | clay |  | 18 | 32 | 33.5 | 0.6 | 0.55 | 1.2 | 38.5191 | 0.3 | [41 empty] | 3173.9252 | 131.5434 | 50 |  |  |  | 0.079365 | 0.079365 | 1e-05 | 0.45 | 0.45 | 0.01 | 0.3 | 0.3 | 0.3
80 | 176 | BainEtal_Reverse |  | 610 |  | 6.4 |  |  | X-80 | 15 | 20 | 552000 |  |  | 200 | clay |  | 19 | 38 | 48 | 0.7 | 0.65 | 1.8 | 64.3901 | 0.6 | [41 empty] | 5305.666 | 126.6274 | 100 |  |  |  | 0.35111 | 0.35111 | 1e-05 | 0.45 | 0.45 | 0.01 | 0.3 | 0.3 | 0.3
81 | 179 | BainEtal_Reverse |  | 610 |  | 6.4 |  |  | X-42 | 3 | 9 | 290000 |  |  | 300 | clay |  | 20 | 44 | 62.2 | 0.8 | 0.75 | 2.4 | 95.3586 | 1 | [41 empty] | 7857.4387 | 57.0882 | 57.0882 |  |  |  | 3.6345 | 3.6345 | 1e-05 | 0.45 | 0.45 | 0.01 | 0.3 | 0.3 | 0.3
82 | 179 | BainEtal_Reverse |  | 406 |  | 9.5 |  |  | X-52 | 8 | 10 | 359000 |  |  | 100 | clay |  | 18 | 32 | 33.5 | 0.6 | 0.55 | 1.2 | 25.6373 | 0.3 | [41 empty] | 2166.483 | 185.9265 | 50 |  |  |  | 0.054162 | 0.054162 | 1e-05 | 0.45 | 0.45 | 0.01 | 0.3 | 0.3 | 0.3
83 | 178 | BainEtal_Reverse |  | 406 |  | 9.5 |  |  | Grade-B | 3 | 8 | 241000 |  |  | 200 | clay |  | 19 | 38 | 48 | 0.7 | 0.65 | 1.8 | 42.8564 | 0.6 | [41 empty] | 3621.5836 | 93.2269 | 93.2269 |  |  |  | 1.0038 | 1.0038 | 1e-05 | 0.45 | 0.45 | 0.01 | 0.3 | 0.3 | 0.3
84 | 178 | BainEtal_Reverse |  | 406 |  | 9.5 |  |  | Grade-B | 3 | 8 | 241000 |  |  | 300 | clay |  | 20 | 44 | 62.2 | 0.8 | 0.75 | 2.4 | 63.4682 | 1 | [41 empty] | 5363.3928 | 69.7523 | 69.7523 |  |  |  | 2.2894 | 2.2894 | 1e-05 | 0.45 | 0.45 | 0.01 | 0.3 | 0.3 | 0.3
|  |  |  | d_pipe |  | t_pipe |  |  | steel_grade | n_param | r_param | sigma_y |  |  | def_length | soil_type |  | gamma_backfill | phi_backfill | s_u_backfill | alpha_backfill | delta_backfill | h_pipe | t_u | pgdef | [41 empty] | beta_p | l_e | l_to_use |  |  |  | eps_pipe |  |  | sigma_eps_pipe |  |  | sigma_mu_eps_pipe
85 | 3 | BainEtal_Normal |  | 610 |  | 10.2 |  |  | X-52 | 8 | 10 | 359000 |  |  | 100 | sand |  | 19 | 38 | 40 | 0.75 | 0.75 | 1.2 | 23.7235 | 0.5 | [41 empty] | 1234.3049 | 307.9589 | 50 |  |  |  | 0.030858 | 1e-05 | 0.030858 | 0.45 | 0.01 | 0.45 | 0.3 | 0.3 | 0.3
86 | 2 | BainEtal_Normal |  | 560 |  | 7.1 |  |  | X-60 | 8 | 12 | 414000 |  |  | 100 | sand |  | 18 | 32 | 33.5 | 0.6 | 0.55 | 1.2 | 12.0545 | 0.3 | [41 empty] | 977.4524 | 398.0165 | 50 |  |  |  | 0.024436 | 1e-05 | 0.024436 | 0.45 | 0.01 | 0.45 | 0.3 | 0.3 | 0.3
87 | 5 | BainEtal_Normal |  | 560 |  | 7.1 |  |  | X-60 | 8 | 12 | 414000 |  |  | 200 | sand |  | 19 | 38 | 48 | 0.7 | 0.65 | 1.8 | 27.6741 | 0.6 | [41 empty] | 2243.9775 | 209.5216 | 100 |  |  |  | 0.11224 | 1e-05 | 0.11224 | 0.45 | 0.01 | 0.45 | 0.3 | 0.3 | 0.3
88 | 0 | BainEtal_Normal |  | 560 |  | 7.1 |  |  | X-42 | 3 | 9 | 290000 |  |  | 300 | sand |  | 20 | 44 | 62.2 | 0.8 | 0.75 | 2.4 | 54.8399 | 1 | [41 empty] | 4446.7395 | 95.9924 | 95.9924 |  |  |  | 2.2897 | 1e-05 | 2.2897 | 0.45 | 0.01 | 0.45 | 0.3 | 0.3 | 0.3
89 | 2 | BainEtal_Normal |  | 1257 |  | 6.5 |  |  | Grade-B | 3 | 8 | 241000 |  |  | 100 | sand |  | 18 | 32 | 33.5 | 0.6 | 0.55 | 1.2 | 27.0581 | 0.3 | [41 empty] | 1059.6214 | 249.483 | 50 |  |  |  | 0.026491 | 1e-05 | 0.026491 | 0.45 | 0.01 | 0.45 | 0.3 | 0.3 | 0.3
90 | 4 | BainEtal_Normal |  | 1257 |  | 6.5 |  |  | X-52 | 8 | 10 | 359000 |  |  | 200 | sand |  | 19 | 38 | 48 | 0.7 | 0.65 | 1.8 | 62.1184 | 0.6 | [41 empty] | 2432.6165 | 177.1536 | 100 |  |  |  | 0.12344 | 1e-05 | 0.12344 | 0.45 | 0.01 | 0.45 | 0.3 | 0.3 | 0.3
91 | 1 | BainEtal_Normal |  | 1257 |  | 6.5 |  |  | X-42 | 3 | 9 | 290000 |  |  | 300 | sand |  | 20 | 44 | 62.2 | 0.8 | 0.75 | 2.4 | 123.0959 | 1 | [41 empty] | 4820.5526 | 90.3336 | 90.3336 |  |  |  | 2.7527 | 1e-05 | 2.7527 | 0.45 | 0.01 | 0.45 | 0.3 | 0.3 | 0.3
92 | 5 | BainEtal_Normal |  | 1723 |  | 9.5 |  |  | X-70 | 14 | 15 | 483000 |  |  | 100 | sand |  | 18 | 32 | 33.5 | 0.6 | 0.55 | 1.2 | 37.0892 | 0.3 | [41 empty] | 725.2539 | 584.5729 | 50 |  |  |  | 0.018131 | 1e-05 | 0.018131 | 0.45 | 0.01 | 0.45 | 0.3 | 0.3 | 0.3
93 | 3 | BainEtal_Normal |  | 1723 |  | 9.5 |  |  | X-42 | 3 | 9 | 290000 |  |  | 200 | sand |  | 19 | 38 | 48 | 0.7 | 0.65 | 1.8 | 85.1472 | 0.6 | [41 empty] | 1664.9952 | 209.7892 | 100 |  |  |  | 0.083419 | 1e-05 | 0.083419 | 0.45 | 0.01 | 0.45 | 0.3 | 0.3 | 0.3
94 | 4 | BainEtal_Normal |  | 1723 |  | 9.5 |  |  | X-42 | 3 | 9 | 290000 |  |  | 300 | sand |  | 20 | 44 | 62.2 | 0.8 | 0.75 | 2.4 | 168.7306 | 1 | [41 empty] | 3299.4091 | 125.5733 | 125.5733 |  |  |  | 1.7483 | 1e-05 | 1.7483 | 0.45 | 0.01 | 0.45 | 0.3 | 0.3 | 0.3
95 | 3 | BainEtal_Normal |  | 168 |  | 4.8 |  |  | X-52 | 8 | 10 | 359000 |  |  | 100 | sand |  | 18 | 32 | 33.5 | 0.6 | 0.55 | 1.2 | 3.6164 | 0.3 | [41 empty] | 1469.4689 | 250.5955 | 50 |  |  |  | 0.036737 | 1e-05 | 0.036737 | 0.45 | 0.01 | 0.45 | 0.3 | 0.3 | 0.3
96 | 5 | BainEtal_Normal |  | 168 |  | 4.8 |  |  | X-42 | 3 | 9 | 290000 |  |  | 200 | sand |  | 19 | 38 | 48 | 0.7 | 0.65 | 1.8 | 8.3022 | 0.6 | [41 empty] | 3373.5201 | 112.3792 | 100 |  |  |  | 0.36607 | 1e-05 | 0.36607 | 0.45 | 0.01 | 0.45 | 0.3 | 0.3 | 0.3
97 | 0 | BainEtal_Normal |  | 168 |  | 4.8 |  |  | X-80 | 15 | 20 | 552000 |  |  | 300 | sand |  | 20 | 44 | 62.2 | 0.8 | 0.75 | 2.4 | 16.452 | 1 | [41 empty] | 6685.0782 | 109.0777 | 109.0777 |  |  |  | 68.5589 | 1e-05 | 68.5589 | 0.45 | 0.01 | 0.45 | 0.3 | 0.3 | 0.3
98 | 1 | BainEtal_Normal |  | 762 |  | 9.5 |  |  | X-80 | 15 | 20 | 552000 |  |  | 100 | sand |  | 18 | 32 | 33.5 | 0.6 | 0.55 | 1.2 | 16.4028 | 0.3 | [41 empty] | 730.3607 | 636.8141 | 50 |  |  |  | 0.018259 | 1e-05 | 0.018259 | 0.45 | 0.01 | 0.45 | 0.3 | 0.3 | 0.3
99 | 4 | BainEtal_Normal |  | 762 |  | 9.5 |  |  | X-52 | 8 | 10 | 359000 |  |  | 200 | sand |  | 19 | 38 | 48 | 0.7 | 0.65 | 1.8 | 37.6565 | 0.6 | [41 empty] | 1676.719 | 242.6723 | 100 |  |  |  | 0.083866 | 1e-05 | 0.083866 | 0.45 | 0.01 | 0.45 | 0.3 | 0.3 | 0.3
100 | 5 | BainEtal_Normal |  | 762 |  | 9.5 |  |  | X-80 | 15 | 20 | 552000 |  |  | 300 | sand |  | 20 | 44 | 62.2 | 0.8 | 0.75 | 2.4 | 74.6214 | 1 | [41 empty] | 3322.6413 | 200.6572 | 150 |  |  |  | 0.27227 | 1e-05 | 0.27227 | 0.45 | 0.01 | 0.45 | 0.3 | 0.3 | 0.3
101 | 5 | BainEtal_Normal |  | 610 |  | 6.4 |  |  | X-52 | 8 | 10 | 359000 |  |  | 100 | sand |  | 18 | 32 | 33.5 | 0.6 | 0.55 | 1.2 | 13.1308 | 0.3 | [41 empty] | 1081.9648 | 327.8132 | 50 |  |  |  | 0.027049 | 1e-05 | 0.027049 | 0.45 | 0.01 | 0.45 | 0.3 | 0.3 | 0.3
102 | 3 | BainEtal_Normal |  | 610 |  | 6.4 |  |  | X-80 | 15 | 20 | 552000 |  |  | 200 | sand |  | 19 | 38 | 48 | 0.7 | 0.65 | 1.8 | 30.145 | 0.6 | [41 empty] | 2483.9111 | 238.3826 | 100 |  |  |  | 0.1242 | 1e-05 | 0.1242 | 0.45 | 0.01 | 0.45 | 0.3 | 0.3 | 0.3
103 | 1 | BainEtal_Normal |  | 610 |  | 6.4 |  |  | X-42 | 3 | 9 | 290000 |  |  | 300 | sand |  | 20 | 44 | 62.2 | 0.8 | 0.75 | 2.4 | 59.7363 | 1 | [41 empty] | 4922.1997 | 87.9941 | 87.9941 |  |  |  | 2.6189 | 1e-05 | 2.6189 | 0.45 | 0.01 | 0.45 | 0.3 | 0.3 | 0.3
104 | 4 | BainEtal_Normal |  | 406 |  | 9.5 |  |  | X-52 | 8 | 10 | 359000 |  |  | 100 | sand |  | 18 | 32 | 33.5 | 0.6 | 0.55 | 1.2 | 8.7395 | 0.3 | [41 empty] | 738.5361 | 455.7962 | 50 |  |  |  | 0.018463 | 1e-05 | 0.018463 | 0.45 | 0.01 | 0.45 | 0.3 | 0.3 | 0.3
105 | 0 | BainEtal_Normal |  | 406 |  | 9.5 |  |  | Grade-B | 3 | 8 | 241000 |  |  | 200 | sand |  | 19 | 38 | 48 | 0.7 | 0.65 | 1.8 | 20.0637 | 0.6 | [41 empty] | 1695.4877 | 177.876 | 100 |  |  |  | 0.08647 | 1e-05 | 0.08647 | 0.45 | 0.01 | 0.45 | 0.3 | 0.3 | 0.3
106 | 4 | BainEtal_Normal |  | 406 |  | 9.5 |  |  | Grade-B | 3 | 8 | 241000 |  |  | 300 | sand |  | 20 | 44 | 62.2 | 0.8 | 0.75 | 2.4 | 39.7589 | 1 | [41 empty] | 3359.8341 | 106.4711 | 106.4711 |  |  |  | 1.5838 | 1e-05 | 1.5838 | 0.45 | 0.01 | 0.45 | 0.3 | 0.3 | 0.3
107 | 1 | BainEtal_Normal |  | 610 |  | 10.2 |  |  | X-52 | 8 | 10 | 359000 |  |  | 100 | clay |  | 19 | 38 | 40 | 0.75 | 0.75 | 1.2 | 57.4911 | 0.5 | [41 empty] | 2991.1931 | 146.9913 | 50 |  |  |  | 0.074788 | 1e-05 | 0.074788 | 0.45 | 0.01 | 0.45 | 0.3 | 0.3 | 0.3
108 | 2 | BainEtal_Normal |  | 560 |  | 7.1 |  |  | X-60 | 8 | 12 | 414000 |  |  | 100 | clay |  | 18 | 32 | 33.5 | 0.6 | 0.55 | 1.2 | 35.3618 | 0.3 | [41 empty] | 2867.3397 | 161.1676 | 50 |  |  |  | 0.071684 | 1e-05 | 0.071684 | 0.45 | 0.01 | 0.45 | 0.3 | 0.3 | 0.3
109 | 0 | BainEtal_Normal |  | 560 |  | 7.1 |  |  | X-60 | 8 | 12 | 414000 |  |  | 200 | clay |  | 19 | 38 | 48 | 0.7 | 0.65 | 1.8 | 59.1122 | 0.6 | [41 empty] | 4793.1648 | 110.5833 | 100 |  |  |  | 1.0951 | 1e-05 | 1.0951 | 0.45 | 0.01 | 0.45 | 0.3 | 0.3 | 0.3
110 | 0 | BainEtal_Normal |  | 560 |  | 7.1 |  |  | X-42 | 3 | 9 | 290000 |  |  | 300 | clay |  | 20 | 44 | 62.2 | 0.8 | 0.75 | 2.4 | 87.5424 | 1 | [41 empty] | 7098.4489 | 62.5223 | 62.5223 |  |  |  | 3.2873 | 1e-05 | 3.2873 | 0.45 | 0.01 | 0.45 | 0.3 | 0.3 | 0.3
111 | 5 | BainEtal_Normal |  | 1257 |  | 6.5 |  |  | Grade-B | 3 | 8 | 241000 |  |  | 100 | clay |  | 18 | 32 | 33.5 | 0.6 | 0.55 | 1.2 | 79.3745 | 0.3 | [41 empty] | 3108.3813 | 97.4441 | 50 |  |  |  | 0.078484 | 1e-05 | 0.078484 | 0.45 | 0.01 | 0.45 | 0.3 | 0.3 | 0.3
112 | 1 | BainEtal_Normal |  | 1257 |  | 6.5 |  |  | X-52 | 8 | 10 | 359000 |  |  | 200 | clay |  | 19 | 38 | 48 | 0.7 | 0.65 | 1.8 | 132.6858 | 0.6 | [41 empty] | 5196.1 | 91.4912 | 91.4912 |  |  |  | 3.1042 | 1e-05 | 3.1042 | 0.45 | 0.01 | 0.45 | 0.3 | 0.3 | 0.3
113 | 0 | BainEtal_Normal |  | 1257 |  | 6.5 |  |  | X-42 | 3 | 9 | 290000 |  |  | 300 | clay |  | 20 | 44 | 62.2 | 0.8 | 0.75 | 2.4 | 196.5013 | 1 | [41 empty] | 7695.1767 | 57.8688 | 57.8688 |  |  |  | 3.3932 | 1e-05 | 3.3932 | 0.45 | 0.01 | 0.45 | 0.3 | 0.3 | 0.3
114 | 2 | BainEtal_Normal |  | 1723 |  | 9.5 |  |  | X-70 | 14 | 15 | 483000 |  |  | 100 | clay |  | 18 | 32 | 33.5 | 0.6 | 0.55 | 1.2 | 108.8006 | 0.3 | [41 empty] | 2127.5199 | 234.8272 | 50 |  |  |  | 0.053188 | 1e-05 | 0.053188 | 0.45 | 0.01 | 0.45 | 0.3 | 0.3 | 0.3
115 | 5 | BainEtal_Normal |  | 1723 |  | 9.5 |  |  | X-42 | 3 | 9 | 290000 |  |  | 200 | clay |  | 19 | 38 | 48 | 0.7 | 0.65 | 1.8 | 181.8756 | 0.6 | [41 empty] | 3556.4511 | 107.8452 | 100 |  |  |  | 0.51254 | 1e-05 | 0.51254 | 0.45 | 0.01 | 0.45 | 0.3 | 0.3 | 0.3
116 | 5 | BainEtal_Normal |  | 1723 |  | 9.5 |  |  | X-42 | 3 | 9 | 290000 |  |  | 300 | clay |  | 20 | 44 | 62.2 | 0.8 | 0.75 | 2.4 | 269.3491 | 1 | [41 empty] | 5266.9347 | 80.6897 | 80.6897 |  |  |  | 2.1998 | 1e-05 | 2.1998 | 0.45 | 0.01 | 0.45 | 0.3 | 0.3 | 0.3
117 | 1 | BainEtal_Normal |  | 168 |  | 4.8 |  |  | X-52 | 8 | 10 | 359000 |  |  | 100 | clay |  | 18 | 32 | 33.5 | 0.6 | 0.55 | 1.2 | 10.6085 | 0.3 | [41 empty] | 4310.6618 | 102.2405 | 50 |  |  |  | 0.10824 | 1e-05 | 0.10824 | 0.45 | 0.01 | 0.45 | 0.3 | 0.3 | 0.3
118 | 3 | BainEtal_Normal |  | 168 |  | 4.8 |  |  | X-42 | 3 | 9 | 290000 |  |  | 200 | clay |  | 19 | 38 | 48 | 0.7 | 0.65 | 1.8 | 17.7337 | 0.6 | [41 empty] | 7205.8824 | 59.3038 | 59.3038 |  |  |  | 2.3136 | 1e-05 | 2.3136 | 0.45 | 0.01 | 0.45 | 0.3 | 0.3 | 0.3
119 | 2 | BainEtal_Normal |  | 168 |  | 4.8 |  |  | X-80 | 15 | 20 | 552000 |  |  | 300 | clay |  | 20 | 44 | 62.2 | 0.8 | 0.75 | 2.4 | 26.2627 | 1 | [41 empty] | 10671.5686 | 73.6374 | 73.6374 |  |  |  | 100 | 1e-05 | 100 | 0.45 | 0.01 | 0.45 | 0.3 | 0.3 | 0.3
120 | 1 | BainEtal_Normal |  | 762 |  | 9.5 |  |  | X-80 | 15 | 20 | 552000 |  |  | 100 | clay |  | 18 | 32 | 33.5 | 0.6 | 0.55 | 1.2 | 48.1173 | 0.3 | [41 empty] | 2142.5004 | 260.8483 | 50 |  |  |  | 0.053562 | 1e-05 | 0.053562 | 0.45 | 0.01 | 0.45 | 0.3 | 0.3 | 0.3
121 | 0 | BainEtal_Normal |  | 762 |  | 9.5 |  |  | X-52 | 8 | 10 | 359000 |  |  | 200 | clay |  | 19 | 38 | 48 | 0.7 | 0.65 | 1.8 | 80.4348 | 0.6 | [41 empty] | 3581.4933 | 127.5713 | 100 |  |  |  | 0.30626 | 1e-05 | 0.30626 | 0.45 | 0.01 | 0.45 | 0.3 | 0.3 | 0.3
122 | 3 | BainEtal_Normal |  | 762 |  | 9.5 |  |  | X-80 | 15 | 20 | 552000 |  |  | 300 | clay |  | 20 | 44 | 62.2 | 0.8 | 0.75 | 2.4 | 119.1201 | 1 | [41 empty] | 5304.021 | 133.9113 | 133.9113 |  |  |  | 39.6133 | 1e-05 | 39.6133 | 0.45 | 0.01 | 0.45 | 0.3 | 0.3 | 0.3
123 | 1 | BainEtal_Normal |  | 610 |  | 6.4 |  |  | X-52 | 8 | 10 | 359000 |  |  | 100 | clay |  | 18 | 32 | 33.5 | 0.6 | 0.55 | 1.2 | 38.5191 | 0.3 | [41 empty] | 3173.9252 | 131.5434 | 50 |  |  |  | 0.079365 | 1e-05 | 0.079365 | 0.45 | 0.01 | 0.45 | 0.3 | 0.3 | 0.3
124 | 2 | BainEtal_Normal |  | 610 |  | 6.4 |  |  | X-80 | 15 | 20 | 552000 |  |  | 200 | clay |  | 19 | 38 | 48 | 0.7 | 0.65 | 1.8 | 64.3901 | 0.6 | [41 empty] | 5305.666 | 126.6274 | 100 |  |  |  | 0.35111 | 1e-05 | 0.35111 | 0.45 | 0.01 | 0.45 | 0.3 | 0.3 | 0.3
125 | 5 | BainEtal_Normal |  | 610 |  | 6.4 |  |  | X-42 | 3 | 9 | 290000 |  |  | 300 | clay |  | 20 | 44 | 62.2 | 0.8 | 0.75 | 2.4 | 95.3586 | 1 | [41 empty] | 7857.4387 | 57.0882 | 57.0882 |  |  |  | 3.6345 | 1e-05 | 3.6345 | 0.45 | 0.01 | 0.45 | 0.3 | 0.3 | 0.3
126 | 4 | BainEtal_Normal |  | 406 |  | 9.5 |  |  | X-52 | 8 | 10 | 359000 |  |  | 100 | clay |  | 18 | 32 | 33.5 | 0.6 | 0.55 | 1.2 | 25.6373 | 0.3 | [41 empty] | 2166.483 | 185.9265 | 50 |  |  |  | 0.054162 | 1e-05 | 0.054162 | 0.45 | 0.01 | 0.45 | 0.3 | 0.3 | 0.3
127 | 4 | BainEtal_Normal |  | 406 |  | 9.5 |  |  | Grade-B | 3 | 8 | 241000 |  |  | 200 | clay |  | 19 | 38 | 48 | 0.7 | 0.65 | 1.8 | 42.8564 | 0.6 | [41 empty] | 3621.5836 | 93.2269 | 93.2269 |  |  |  | 1.0038 | 1e-05 | 1.0038 | 0.45 | 0.01 | 0.45 | 0.3 | 0.3 | 0.3
128 | 2 | BainEtal_Normal |  | 406 |  | 9.5 |  |  | Grade-B | 3 | 8 | 241000 |  |  | 300 | clay |  | 20 | 44 | 62.2 | 0.8 | 0.75 | 2.4 | 63.4682 | 1 | [41 empty] | 5363.3928 | 69.7523 | 69.7523 |  |  |  | 2.2894 | 1e-05 | 2.2894 | 0.45 | 0.01 | 0.45 | 0.3 | 0.3 | 0.3

## to_csv
case | beta_crossing | case_to_run | d_pipe_m | d_pipe | t_pipe_m | t_pipe | d_t_ratio | l_anchor | steel_grade | n_param | r_param | sigma_y | sigma_ult | eps_ult | def_length | soil_type | soil_density | gamma_backfill | phi_backfill | s_u_backfill | alpha_backfill | delta_backfill | h_pipe | t_u | pgdef | f_t_u | f_d_t_ratio | a0 | a1 | a2 | c3 | c41 | c42 | c51 | c52 | ln_delta_o | ln_delta_u | b0 | b2 | b3 | d2 | d3 | d41 | d42 | d5 | d6 | d71 | d72 | d8 | e1 | e2 | e3 | e4 | e5 | e6 | e7 | e8 | f_beta_crossing | f_delta_o | f_delta_u | f_soil_type | f_delta_f | f_l_anchor | b1 | val_inside_atanh | atanh_metric | beta_p | l_e | l_to_use | term1 | term2 | ln_eps_pipe | eps_pipe | eps_pipe_comp | eps_pipe_tens | sigma_eps_pipe | sigma_eps_pipe_comp | sigma_eps_pipe_tens | sigma_mu_eps_pipe | sigma_mu_eps_pipe_comp | sigma_mu_eps_pipe_tens
1 | 105 | SSComp | 0.2032 | 203.2 |  |  |  | 15 | [16 empty] | 0.2 | [12 empty] | -5.3809 | 0.30948 | [18 empty] | -15 | [5 empty] | 4.377 | 0.86165 | 1.2997 | [5 empty] | 0.19964 | 1.221 | 1.221 | 1e-05 | 0.571 | 0.571 | 0.01 | 0.3 | 0.3 | 0.3
2 | 145 | SSComp | 0.3048 | 304.8 |  |  |  | 30 | [16 empty] | 0.1 | [12 empty] | -5.7267 | 0.36844 | [18 empty] | 0 | [5 empty] | 4.2131 | 0.81275 | 1.1351 | [5 empty] | -0.91929 | 0.3988 | 0.3988 | 1e-05 | 0.571 | 0.571 | 0.01 | 0.3 | 0.3 | 0.3
3 | 165 | SSComp | 0.4064 | 406.4 |  |  |  | 50 | [16 empty] | 0.2 | [12 empty] | -5.3063 | 0.39675 | [18 empty] | 0 | [5 empty] | 3.9945 | 0.92549 | 1.626 | [5 empty] | 0.098247 | 1.1032 | 1.1032 | 1e-05 | 0.571 | 0.571 | 0.01 | 0.3 | 0.3 | 0.3
4 | 105 | SSComp | 0.508 | 508 |  |  |  | 100 | [16 empty] | 0.7 | [12 empty] | -3.7192 | 0.44366 | [18 empty] | -15 | [5 empty] | 3.448 | 0.97523 | 2.1894 | [5 empty] | 0.93499 | 2.5472 | 2.5472 | 1e-05 | 0.571 | 0.571 | 0.01 | 0.3 | 0.3 | 0.3
5 | 145 | SSComp | 0.6096 | 609.6 |  |  |  | 15 | [16 empty] | 0.2 | [12 empty] | -5.6661 | 0.30561 | [18 empty] | 0 | [5 empty] | 4.377 | 0.9268 | 1.6352 | [5 empty] | 1.3506 | 3.8599 | 3.8599 | 1e-05 | 0.571 | 0.571 | 0.01 | 0.3 | 0.3 | 0.3
6 | 165 | SSComp | 0.762 | 762 |  |  |  | 30 | [16 empty] | 0.3 | [12 empty] | -5.2755 | 0.31852 | [18 empty] | 0 | [5 empty] | 4.2131 | 0.96641 | 2.0348 | [5 empty] | 2.3883 | 10.8951 | 10.8951 | 1e-05 | 0.571 | 0.571 | 0.01 | 0.3 | 0.3 | 0.3
7 | 105 | SSComp | 0.8636 | 863.6 |  |  |  | 50 | [16 empty] | 0.5 | [12 empty] | -4.1688 | 0.30633 | [18 empty] | -15 | [5 empty] | 3.9945 | 0.87012 | 1.3336 | [5 empty] | 0.35329 | 1.4237 | 1.4237 | 1e-05 | 0.571 | 0.571 | 0.01 | 0.3 | 0.3 | 0.3
8 | 145 | SSComp | 1.0668 | 1066.8 |  |  |  | 100 | [16 empty] | 0.65 | [12 empty] | -3.854 | 0.42315 | [18 empty] | 0 | [5 empty] | 3.448 | 0.99282 | 2.8132 | [5 empty] | 2.6482 | 14.1281 | 14.1281 | 1e-05 | 0.571 | 0.571 | 0.01 | 0.3 | 0.3 | 0.3
9 | 165 | SSComp | 0.6096 | 609.6 |  |  |  | 150 | [16 empty] | 0.54 | [12 empty] | -3.5047 | 0.57156 | [18 empty] | 0 | [5 empty] | 2.9015 | 0.99554 | 3.0521 | [5 empty] | 1.3399 | 3.8185 | 3.8185 | 1e-05 | 0.571 | 0.571 | 0.01 | 0.3 | 0.3 | 0.3
10 | 105 | SSComp | 0.6096 | 609.6 |  |  |  | 200 | [16 empty] | 0.5 | [12 empty] | -2.018 | 0.62956 | [18 empty] | -15 | [5 empty] | 2.355 | 0.56257 | 0.63658 | [5 empty] | -2.9889 | 0.050345 | 0.050345 | 1e-05 | 0.571 | 0.571 | 0.01 | 0.3 | 0.3 | 0.3
11 | 145 | SSComp | 0.2032 | 203.2 |  |  |  | 15 | [16 empty] | 0.7 | [12 empty] | -6.0672 | 0.34998 | [18 empty] | 0 | [5 empty] | 4.377 | 1.3047 | 5 | [5 empty] | 10.2863 | 100 | 100 | 1e-05 | 0.571 | 0.571 | 0.01 | 0.3 | 0.3 | 0.3
12 | 165 | SSComp | 0.3048 | 304.8 |  |  |  | 30 | [16 empty] | 0.6 | [12 empty] | -5.7267 | 0.36844 | [18 empty] | 0 | [5 empty] | 4.2131 | 1.238 | 5 | [5 empty] | 9.5707 | 100 | 100 | 1e-05 | 0.571 | 0.571 | 0.01 | 0.3 | 0.3 | 0.3
13 | 105 | SSComp | 0.4064 | 406.4 |  |  |  | 50 | [16 empty] | 0.5 | [12 empty] | -4.62 | 0.35625 | [18 empty] | -15 | [5 empty] | 3.9945 | 0.98308 | 2.3818 | [5 empty] | 2.6859 | 14.6712 | 14.6712 | 1e-05 | 0.571 | 0.571 | 0.01 | 0.3 | 0.3 | 0.3
14 | 145 | SSComp | 0.508 | 508 |  |  |  | 100 | [16 empty] | 0.2 | [12 empty] | -4.4055 | 0.48416 | [18 empty] | 0 | [5 empty] | 3.448 | 0.81093 | 1.1297 | [5 empty] | -1.6666 | 0.18889 | 0.18889 | 1e-05 | 0.571 | 0.571 | 0.01 | 0.3 | 0.3 | 0.3
15 | 165 | SSComp | 0.6096 | 609.6 |  |  |  | 15 | [16 empty] | 0.4 | [12 empty] | -5.6661 | 0.30561 | [18 empty] | 0 | [5 empty] | 4.377 | 1.0852 | 5 | [5 empty] | 12.3605 | 100 | 100 | 1e-05 | 0.571 | 0.571 | 0.01 | 0.3 | 0.3 | 0.3
16 | 105 | SSComp | 0.762 | 762 |  |  |  | 30 | [16 empty] | 0.3 | [12 empty] | -4.5893 | 0.27802 | [18 empty] | -15 | [5 empty] | 4.2131 | 0.80352 | 1.1085 | [5 empty] | -0.013044 | 0.98704 | 0.98704 | 1e-05 | 0.571 | 0.571 | 0.01 | 0.3 | 0.3 | 0.3
17 | 145 | SSComp | 0.8636 | 863.6 |  |  |  | 50 | [16 empty] | 0.5 | [12 empty] | -4.855 | 0.34683 | [18 empty] | 0 | [5 empty] | 3.9945 | 1.0419 | 5 | [5 empty] | 10.4162 | 100 | 100 | 1e-05 | 0.571 | 0.571 | 0.01 | 0.3 | 0.3 | 0.3
18 | 165 | SSComp | 1.0668 | 1066.8 |  |  |  | 100 | [16 empty] | 0.7 | [12 empty] | -3.854 | 0.42315 | [18 empty] | 0 | [5 empty] | 3.448 | 1.0143 | 5 | [5 empty] | 7.8162 | 100 | 100 | 1e-05 | 0.571 | 0.571 | 0.01 | 0.3 | 0.3 | 0.3
19 | 115 | SSComp | 0.6096 | 609.6 |  |  |  | 150 | [16 empty] | 0.6 | [12 empty] | -3.276 | 0.55806 | [18 empty] | -5 | [5 empty] | 2.9015 | 0.95302 | 1.8637 | [5 empty] | -0.66048 | 0.5166 | 0.5166 | 1e-05 | 0.571 | 0.571 | 0.01 | 0.3 | 0.3 | 0.3
20 | 135 | SSComp | 0.6096 | 609.6 |  |  |  | 200 | [16 empty] | 1.5 | [12 empty] | -2.7042 | 0.67006 | [18 empty] | 0 | [5 empty] | 2.355 | 1.3205 | 5 | [5 empty] | 3.462 | 31.8799 | 31.8799 | 1e-05 | 0.571 | 0.571 | 0.01 | 0.3 | 0.3 | 0.3
1 | 39 | SSTens | 0.2032 | 203.2 | 0.00556 | 5.56 | 36.5468 | 15 | X-52 | 8 | 10 | 359000 | 455000 | 1.997 |  | sand | medium dense | 18 | 37 | 0 | 0 | 0.9 | 1 | 7.548 | 0.75 | 1 | 1 | -1.5042 | 0.47067 | 0.29582 | 0.00215 | 0.36396 | 0.33215 | -0.00159 | 0.08653 |  | -0.37754 | 0.29279 | 0.23189 | 1.8124 | -0.00327 | 0.01198 | -0.2074 | 0.0008 | 0.89789 | 0.00236 | -0.02559 | 0.37128 | 0.09933 | [11 empty] | 1 | 0 | 1 | 0.96671 | [5 empty] | 0 | 0.96671 | 4.8776 | 100 | 1e-05 | 100 | 0.52135 | 0.01 | 0.52135 | 0.3 | 0.3 | 0.3
2 | 69 | SSTens | 0.3048 | 304.8 | 0.00714 | 7.14 | 42.6891 | 30 | X-60 | 8 | 12 | 414000 | 517000 | 2.5467 |  | sand | medium dense | 18 | 37 | 0 | 0 | 0.9 | 2 | 22.6439 | 0.75 | 1 | 1 | -1.6519 | 0.093205 | 0.49283 | -0.54046 | 1.8437 | 2.0215 | -0.00153 | 0.13494 |  | 0.11145 | -0.50666 | 0.33083 | 1.8351 | -0.00444 | 0.01873 | -0.32375 | 0.00144 | 0.78582 | -0.0134 | 0.05616 | 0.23837 | 0.14502 | [11 empty] | 1 | 1 | 1 | 40.4406 | [5 empty] | 40.4406 | 0 | -9.6806 | 6.2481e-05 | 1e-05 | 6.2481e-05 | 0.64228 | 0.01 | 0.64228 | 0.3 | 0.3 | 0.3
3 | 28 | SSTens | 0.4064 | 406.4 | 0.00953 | 9.53 | 42.6443 | 50 | X-70 | 14 | 15 | 483000 | 565000 | 2.8799 |  | sand | medium dense | 18 | 37 | 0 | 0 | 0.9 | 1 | 15.0959 | 0.75 | 1 | 1 | -0.90995 | 0.34676 | 0.14765 | 0.03526 | 0.12394 | 0.06419 | -0.00148 | 0.06145 |  | 0.034458 | 0.53193 | 0.20956 | 2.1205 | -0.00217 | 0.02452 | -0.36536 | 0.00058 | 0.75203 | -0.00435 | 0.05449 | 0.20848 | 0.06941 | [11 empty] | 1 | 1 | 0 | 32.4383 | [5 empty] | 32.4383 | 0 | -3.3752 | 0.03421 | 1e-05 | 0.03421 | 0.48813 | 0.01 | 0.48813 | 0.3 | 0.3 | 0.3
4 | 10 | SSTens | 0.508 | 508 | 0.01113 | 11.13 | 45.6424 | 100 | X-80 | 15 | 20 | 552000 | 625000 | 2.9888 |  | sand | medium dense | 18 | 37 | 0 | 0 | 0.9 | 2 | 37.7399 | 0.75 | 1 | 1 | 0.06241 | 0.21373 | -0.09481 | 0.08944 | -0.26882 | -0.37429 | -0.0013 | 0.02041 |  | -0.1402 | 0.92325 | 0.17302 | 2.6247 | -0.00037 | 0.04504 | -0.62384 | 0.00022 | 0.51335 | -0.01533 | 0.18553 | -0.05792 | 0.02045 | [11 empty] | 1 | 1 | 0 | 25.1302 | [5 empty] | 25.1302 | 0 | 7.4076 | 100 | 1e-05 | 100 | 0.43377 | 0.01 | 0.43377 | 0.3 | 0.3 | 0.3
5 | 59 | SSTens | 0.6096 | 609.6 | 0.00953 | 9.53 | 63.9664 | 15 | X-52 | 8 | 10 | 359000 | 455000 | 1.997 |  | sand | dense | 18.5 | 40 | 0 | 0 | 0.9 | 1 | 25.7411 | 2.75 | 1 | 1 | -1.7254 | 0.46508 | 0.44443 | -0.32196 | 1.2818 | 1.3785 | -0.00153 | 0.12054 |  | -0.20018 | -0.22796 | 0.29473 | 1.7557 | -0.00424 | 0.01303 | -0.23935 | 0.00124 | 0.86572 | -0.0053 | 0.00396 | 0.33077 | 0.13282 | [11 empty] | 1 | 0 | 1 | -0.052036 | [5 empty] | 0 | -0.052036 | 6.6371 | 100 | 1e-05 | 100 | 0.59948 | 0.01 | 0.59948 | 0.3 | 0.3 | 0.3
6 | 17 | SSTens | 0.762 | 762 | 0.0127 | 12.7 | 60 | 30 | X-60 | 8 | 12 | 414000 | 517000 | 2.5467 |  | sand | dense | 18.5 | 40 | 0 | 0 | 0.9 | 2 | 64.3528 | 3.5 | 1 | 1 | -0.31573 | 0.17126 | -0.00052 | 0.06837 | -0.11608 | -0.20377 | -0.00137 | 0.03637 |  | -0.15741 | 0.77107 | 0.18723 | 2.4287 | -0.00107 | 0.03706 | -0.52332 | 0.00036 | 0.60617 | -0.01106 | 0.13457 | 0.04568 | 0.03949 | [11 empty] | 1 | 0 | 1 | -2.6655 | [5 empty] | 0 | -2.6655 | 7.8926 | 100 | 1e-05 | 100 | 0.45491 | 0.01 | 0.45491 | 0.3 | 0.3 | 0.3
7 | 11 | SSTens | 0.8636 | 863.6 | 0.01113 | 11.13 | 77.5921 | 50 | X-70 | 14 | 15 | 483000 | 565000 | 2.8799 |  | sand | dense | 18.5 | 40 | 0 | 0 | 0.9 | 1 | 36.4666 | 1.5 | 1 | 1 | 0.00839 | 0.12047 | -0.08134 | 0.08643 | -0.247 | -0.34993 | -0.00131 | 0.02269 |  | -0.18238 | 0.90151 | 0.17505 | 2.5967 | -0.00047 | 0.0439 | -0.60948 | 0.00024 | 0.52661 | -0.01472 | 0.17825 | -0.04312 | 0.02317 | [11 empty] | 1 | 0 | 0 | -0.033331 | [5 empty] | 0 | -0.033331 | 10.9824 | 100 | 1e-05 | 100 | 0.43679 | 0.01 | 0.43679 | 0.3 | 0.3 | 0.3
8 | 47 | SSTens | 1.0668 | 1066.8 | 0.0127 | 12.7 | 84 | 100 | X-80 | 15 | 20 | 552000 | 625000 | 2.9888 |  | sand | very dense | 19 | 43 | 0 | 0 | 0.9 | 2 | 102.0307 | 1.5 | 0 | 1 | -1.8136 | 0.35621 | 0.38635 | -0.05976 | 0.60755 | 0.60693 | -0.00153 | 0.10326 |  | 0.35562 | 0.10648 | 0.25141 | 1.6604 | -0.004 | 0.00619 | -0.13807 | 0.001 | 0.9616 | 0.00442 | -0.05868 | 0.44165 | 0.11818 | [11 empty] | 1 | 0 | 0 | 0.57546 | [5 empty] | 0 | 0.57546 | 8.9288 | 100 | 1e-05 | 100 | 0.54812 | 0.01 | 0.54812 | 0.3 | 0.3 | 0.3
9 | 30 | SSTens | 0.6096 | 609.6 | 0.01113 | 11.13 | 54.7709 | 150 | X-42 | 3 | 9 | 290000 | 414000 | 1.7364 |  | sand | very dense | 19 | 43 | 0 | 0 | 0.9 | 1 | 29.1516 | 1.5 | 1 | 1 | -1.018 | 0.38193 | 0.17459 | 0.02924 | 0.16758 | 0.11291 | -0.0015 | 0.06601 |  | 0.067567 | 0.48845 | 0.21362 | 2.0645 | -0.00237 | 0.02224 | -0.33664 | 0.00062 | 0.77855 | -0.00313 | 0.03993 | 0.23808 | 0.07485 | [11 empty] | 1 | 0 | 0 | 0.27625 | [5 empty] | 0 | 0.27625 | 8.3996 | 100 | 1e-05 | 100 | 0.49417 | 0.01 | 0.49417 | 0.3 | 0.3 | 0.3
10 | 35 | SSTens | 0.6096 | 609.6 | 0.01113 | 11.13 | 54.7709 | 200 | Grade-B | 3 | 8 | 241000 | 344000 | 1.16 |  | sand | very dense | 19 | 43 | 0 | 0 | 0.9 | 2 | 58.3033 | 2.75 | 1 | 1 | -1.2881 | 0.42197 | 0.24194 | 0.01419 | 0.27668 | 0.23471 | -0.00155 | 0.07741 |  | 0.056398 | 0.37975 | 0.22377 | 1.9245 | -0.00287 | 0.01654 | -0.26484 | 0.00072 | 0.84485 | -8e-05 | 0.00353 | 0.31208 | 0.08845 | [11 empty] | 1 | 0 | 0 | 0.32512 | [5 empty] | 0 | 0.32512 | 9.4103 | 100 | 1e-05 | 100 | 0.50927 | 0.01 | 0.50927 | 0.3 | 0.3 | 0.3
11 | 41 | SSTens | 0.2032 | 203.2 | 0.00556 | 5.56 | 36.5468 | 15 | X-52 | 8 | 10 | 359000 | 455000 | 1.997 |  | clay | soft | 17.5 | 0 | 37.5 | 1.1 | 0.9 | 0 | 26.3328 | 0.75 | 1 | 1 | -1.6122 | 0.49928 | 0.32276 | -0.00387 | 0.4076 | 0.38087 | -0.00161 | 0.09109 |  | -0.39284 | 0.24931 | 0.23595 | 1.7564 | -0.00347 | 0.0097 | -0.17868 | 0.00084 | 0.92441 | 0.00358 | -0.04015 | 0.40088 | 0.10477 | [11 empty] | 0 | 0 | 1 | 1.4813 | [5 empty] | 0 | 1.4813 | 1.2542 | 3.5049 | 1e-05 | 3.5049 | 0.52739 | 0.01 | 0.52739 | 0.3 | 0.3 | 0.3
12 | 6 | SSTens | 0.3048 | 304.8 | 0.00714 | 7.14 | 42.6891 | 30 | X-60 | 8 | 12 | 414000 | 517000 | 2.5467 |  | clay | soft | 17.5 | 0 | 37.5 | 1.1 | 0.9 | 0 | 39.4992 | 0.75 | 1 | 1 | 0.27849 | 0.061265 | -0.14869 | 0.10148 | -0.3561 | -0.47173 | -0.00126 | 0.01129 |  | -0.16996 | 1.0102 | 0.1649 | 2.7368 | 3e-05 | 0.0496 | -0.68128 | 0.00014 | 0.46031 | -0.01777 | 0.21465 | -0.11712 | 0.00957 | [11 empty] | 0 | 1 | 1 | 35.235 | [5 empty] | 35.235 | 0 | -2.5186 | 0.080575 | 1e-05 | 0.080575 | 0.42169 | 0.01 | 0.42169 | 0.3 | 0.3 | 0.3
13 | 31 | SSTens | 0.4064 | 406.4 | 0.00953 | 9.53 | 42.6443 | 50 | X-70 | 14 | 15 | 483000 | 565000 | 2.8799 |  | clay | soft | 17.5 | 0 | 37.5 | 1.1 | 0.9 | 0 | 52.6657 | 0.75 | 1 | 1 | -1.072 | 0.37862 | 0.18806 | 0.02623 | 0.1894 | 0.13727 | -0.00151 | 0.06829 |  | 0.064178 | 0.46671 | 0.21565 | 2.0365 | -0.00247 | 0.0211 | -0.32228 | 0.00064 | 0.79181 | -0.00252 | 0.03265 | 0.25288 | 0.07757 | [11 empty] | 0 | 1 | 0 | 34.8756 | [5 empty] | 34.8756 | 0 | -10.9953 | 1.678e-05 | 1e-05 | 1.678e-05 | 0.49719 | 0.01 | 0.49719 | 0.3 | 0.3 | 0.3
14 | 7 | SSTens | 0.508 | 508 | 0.01113 | 11.13 | 45.6424 | 100 | X-80 | 15 | 20 | 552000 | 625000 | 2.9888 |  | clay | soft | 17.5 | 0 | 37.5 | 1.1 | 0.9 | 0 | 65.8321 | 0.75 | 1 | 1 | 0.22447 | 0.18823 | -0.13522 | 0.09847 | -0.33428 | -0.44737 | -0.00127 | 0.01357 |  | -0.19216 | 0.98847 | 0.16693 | 2.7088 | -7e-05 | 0.04846 | -0.66692 | 0.00016 | 0.47357 | -0.01716 | 0.20737 | -0.10232 | 0.01229 | [11 empty] | 0 | 1 | 0 | 24.8052 | [5 empty] | 24.8052 | 0 | -0.74325 | 0.47556 | 1e-05 | 0.47556 | 0.42471 | 0.01 | 0.42471 | 0.3 | 0.3 | 0.3
15 | 9 | SSTens | 0.6096 | 609.6 | 0.00953 | 9.53 | 63.9664 | 15 | X-52 | 8 | 10 | 359000 | 455000 | 1.997 |  | clay | medium stiff | 18 | 0 | 75 | 0.72 | 0.9 | 0 | 103.4162 | 0.75 | 0 | 1 | 0.11643 | -0.10181 | -0.10828 | 0.09245 | -0.29064 | -0.39865 | -0.00129 | 0.01813 |  | -0.24721 | 0.94499 | 0.17099 | 2.6527 | -0.00027 | 0.04618 | -0.6382 | 0.0002 | 0.50009 | -0.01594 | 0.19281 | -0.07272 | 0.01773 | [11 empty] | 0 | 1 | 1 | 59.1015 | [5 empty] | 59.1015 | 0 | -0.73582 | 0.47911 | 1e-05 | 0.47911 | 0.43075 | 0.01 | 0.43075 | 0.3 | 0.3 | 0.3
16 | 34 | SSTens | 0.762 | 762 | 0.0127 | 12.7 | 60 | 30 | X-60 | 8 | 12 | 414000 | 517000 | 2.5467 |  | clay | medium stiff | 18 | 0 | 75 | 0.72 | 0.9 | 0 | 129.2703 | 1.5 | 0 | 1 | -1.2341 | 0.33045 | 0.22847 | 0.0172 | 0.25486 | 0.21035 | -0.00154 | 0.07513 |  | -0.1481 | 0.40149 | 0.22174 | 1.9525 | -0.00277 | 0.01768 | -0.2792 | 0.0007 | 0.83159 | -0.00069 | 0.01081 | 0.29728 | 0.08573 | [11 empty] | 0 | 0 | 1 | -0.13675 | [5 empty] | 0 | -0.13675 | 1.2337 | 3.4338 | 1e-05 | 3.4338 | 0.50625 | 0.01 | 0.50625 | 0.3 | 0.3 | 0.3
17 | 30 | SSTens | 0.8636 | 863.6 | 0.01113 | 11.13 | 77.5921 | 50 | X-70 | 14 | 15 | 483000 | 565000 | 2.8799 |  | clay | medium stiff | 18 | 0 | 75 | 0.72 | 0.9 | 0 | 146.5063 | 1.5 | 0 | 1 | -1.018 | 0.26091 | 0.17459 | 0.02924 | 0.16758 | 0.11291 | -0.0015 | 0.06601 |  | -0.059007 | 0.48845 | 0.21362 | 2.0645 | -0.00237 | 0.02224 | -0.33664 | 0.00062 | 0.77855 | -0.00313 | 0.03993 | 0.23808 | 0.07485 | [11 empty] | 0 | 0 | 0 | 0.31412 | [5 empty] | 0 | 0.31412 | 1.5639 | 4.7775 | 1e-05 | 4.7775 | 0.49417 | 0.01 | 0.49417 | 0.3 | 0.3 | 0.3
18 | 28 | SSTens | 1.0668 | 1066.8 | 0.0127 | 12.7 | 84 | 100 | X-80 | 15 | 20 | 552000 | 625000 | 2.9888 |  | clay | stiff | 18.5 | 0 | 125 | 0.4 | 0.9 | 0 | 167.5726 | 1.5 | 0 | 1 | -0.90995 | 0.25025 | 0.14765 | 0.03526 | 0.12394 | 0.06419 | -0.00148 | 0.06145 |  | 0.043996 | 0.53193 | 0.20956 | 2.1205 | -0.00217 | 0.02452 | -0.36536 | 0.00058 | 0.75203 | -0.00435 | 0.05449 | 0.20848 | 0.06941 | [11 empty] | 0 | 0 | 0 | 0.28013 | [5 empty] | 0 | 0.28013 | 1.5617 | 4.767 | 1e-05 | 4.767 | 0.48813 | 0.01 | 0.48813 | 0.3 | 0.3 | 0.3
19 | 33 | SSTens | 0.6096 | 609.6 | 0.01113 | 11.13 | 54.7709 | 150 | X-42 | 3 | 9 | 290000 | 414000 | 1.7364 |  | clay | stiff | 18.5 | 0 | 125 | 0.4 | 0.9 | 0 | 95.7557 | 7.5 | 0 | 1 | -1.1801 | 0.35646 | 0.215 | 0.02021 | 0.23304 | 0.18599 | -0.00153 | 0.07285 |  | 0.093928 | 0.42323 | 0.21971 | 1.9805 | -0.00267 | 0.01882 | -0.29356 | 0.00068 | 0.81833 | -0.0013 | 0.01809 | 0.28248 | 0.08301 | [11 empty] | 0 | 0 | 0 | 0.32698 | [5 empty] | 0 | 0.32698 | 1.9309 | 6.8957 | 1e-05 | 6.8957 | 0.50323 | 0.01 | 0.50323 | 0.3 | 0.3 | 0.3
20 | 56 | SSTens | 0.6096 | 609.6 | 0.01113 | 11.13 | 54.7709 | 200 | Grade-B | 3 | 8 | 241000 | 344000 | 1.16 |  | clay | stiff | 18.5 | 0 | 125 | 0.4 | 0.9 | 0 | 95.7557 | 3.5 | 0 | 1 | -1.7474 | -0.10371 | 0.42991 | -0.25641 | 1.1133 | 1.1856 | -0.00153 | 0.11622 |  | 0.51497 | -0.14435 | 0.2839 | 1.7318 | -0.00418 | 0.01132 | -0.21403 | 0.00118 | 0.88969 | -0.00287 | -0.0117 | 0.35849 | 0.12916 | [11 empty] | 0 | 0 | 0 | 0.37479 | [5 empty] | 0 | 0.37479 | 1.2687 | 3.5561 | 1e-05 | 3.5561 | 0.58664 | 0.01 | 0.58664 | 0.3 | 0.3 | 0.3
21 | 87 | SSTens | 0.2032 | 203.2 | 0.00556 | 5.56 | 36.5468 | 15 | X-52 | 8 | 10 | 359000 | 455000 | 1.997 |  | sand | medium dense | 18 | 37 | 0 | 0 | 0.9 | 1 | 7.548 | 0.75 |  |  |  | 0.0082856 | [6 empty] | 0.015646 | 1.0156 | -2.3072 | 0.58524 | 0.20132 | [9 empty] | 1.4275 | -0.007105 | 0.0051416 | -1.4291 | 0.0492 | 0.14514 | 0.02017 | -1.032 |  | 1 | 0 | 1 |  |  | -0.47373 | [5 empty] | -0.47373 | 0 | -0.14957 | 0.86108 | 1e-05 | 0.86108 | 0.723 | 0.01 | 0.723 | 0.3 | 0.3 | 0.3
22 | 86 | SSTens | 0.3048 | 304.8 | 0.00714 | 7.14 | 42.6891 | 30 | X-60 | 8 | 12 | 414000 | 517000 | 2.5467 |  | sand | medium dense | 18 | 37 | 0 | 0 | 0.9 | 2 | 22.6439 | 0.75 |  |  |  | 0.021277 | [6 empty] | 0.10177 | 1.1018 | -2.3072 | 0.58524 | 0.20132 | [9 empty] | 1.4275 | -0.007105 | 0.0051416 | -1.4291 | 0.0492 | 0.14514 | 0.02017 | -1.032 |  | 1 | 0 | 1 |  |  | -0.57876 | [5 empty] | -0.57876 | 0 | 0.08375 | 1.0874 | 1e-05 | 1.0874 | 0.723 | 0.01 | 0.723 | 0.3 | 0.3 | 0.3
23 | 85 | SSTens | 0.4064 | 406.4 | 0.00953 | 9.53 | 42.6443 | 50 | X-70 | 14 | 15 | 483000 | 565000 | 2.8799 |  | sand | medium dense | 18 | 37 | 0 | 0 | 0.9 | 1 | 15.0959 | 0.75 |  |  |  | 0.015549 | [6 empty] | 0.10683 | 1.1068 | -2.3072 | 0.58524 | 0.20132 | [9 empty] | 1.4275 | -0.007105 | 0.0051416 | -1.4291 | 0.0492 | 0.14514 | 0.02017 | -1.032 |  | 1 | 0 | 1 |  |  | -0.60734 | [5 empty] | -0.60734 | 0 | -0.019934 | 0.98026 | 1e-05 | 0.98026 | 0.723 | 0.01 | 0.723 | 0.3 | 0.3 | 0.3
24 | 87 | SSTens | 0.508 | 508 | 0.01113 | 11.13 | 45.6424 | 100 | X-80 | 15 | 20 | 552000 | 625000 | 2.9888 |  | sand | medium dense | 18 | 37 | 0 | 0 | 0.9 | 2 | 37.7399 | 0.75 |  |  |  | 0.034007 | [6 empty] | 0.21447 | 1.7145 | -2.3072 | 0.58524 | 0.20132 | [9 empty] | 1.4275 | -0.007105 | 0.0051416 | -1.4291 | 0.0492 | 0.14514 | 0.02017 | -1.032 |  | 1 | 0 | 1 |  |  | -0.70002 | [5 empty] | -0.70002 | 0 | 0.13479 | 1.1443 | 1e-05 | 1.1443 | 0.723 | 0.01 | 0.723 | 0.3 | 0.3 | 0.3
25 | 85 | SSTens | 0.6096 | 609.6 | 0.00953 | 9.53 | 63.9664 | 15 | X-52 | 8 | 10 | 359000 | 455000 | 1.997 |  | sand | dense | 18.5 | 40 | 0 | 0 | 0.9 | 1 | 25.7411 | 2.75 |  |  |  | 0.023022 | [6 empty] | 0.081564 | 1.0816 | -2.3072 | 0.58524 | 0.20132 | [9 empty] | 1.4275 | -0.007105 | 0.0051416 | -1.4291 | 0.0492 | 0.14514 | 0.02017 | -1.032 |  | 0 | 0 | 1 |  |  | 0 | [5 empty] | 0 | 0 | 0.78031 | 2.1821 | 1e-05 | 2.1821 | 0.723 | 0.01 | 0.723 | 0.3 | 0.3 | 0.3
26 | 85 | SSTens | 0.762 | 762 | 0.0127 | 12.7 | 60 | 30 | X-60 | 8 | 12 | 414000 | 517000 | 2.5467 |  | sand | dense | 18.5 | 40 | 0 | 0 | 0.9 | 2 | 64.3528 | 3.5 |  |  |  | 0.055061 | [6 empty] | 0.24733 | 1.2473 | -2.3072 | 0.58524 | 0.20132 | [9 empty] | 1.4275 | -0.007105 | 0.0051416 | -1.4291 | 0.0492 | 0.14514 | 0.02017 | -1.032 |  | 0 | 1 | 1 |  |  | 0.034407 | [5 empty] | 0 | 0.034407 | 1.0477 | 2.8512 | 1e-05 | 2.8512 | 0.723 | 0.01 | 0.723 | 0.3 | 0.3 | 0.3
27 | 89 | SSTens | 0.8636 | 863.6 | 0.01113 | 11.13 | 77.5921 | 50 | X-70 | 14 | 15 | 483000 | 565000 | 2.8799 |  | sand | dense | 18.5 | 40 | 0 | 0 | 0.9 | 1 | 36.4666 | 1.5 |  |  |  | 0.032859 | [6 empty] | 0.19146 | 1.1915 | -2.3072 | 0.58524 | 0.20132 | [9 empty] | 1.4275 | -0.007105 | 0.0051416 | -1.4291 | 0.0492 | 0.14514 | 0.02017 | -1.032 |  | 0 | 0 | 1 |  |  | 0 | [5 empty] | 0 | 0 | 0.96344 | 2.6207 | 1e-05 | 2.6207 | 0.723 | 0.01 | 0.723 | 0.3 | 0.3 | 0.3
28 | 89 | SSTens | 1.0668 | 1066.8 | 0.0127 | 12.7 | 84 | 100 | X-80 | 15 | 20 | 552000 | 625000 | 2.9888 |  | sand | very dense | 19 | 43 | 0 | 0 | 0.9 | 2 | 102.0307 | 1.5 |  |  |  | 0.086083 | [6 empty] | 0.46595 | 1.966 | -2.3072 | 0.58524 | 0.20132 | [9 empty] | 1.4275 | -0.007105 | 0.0051416 | -1.4291 | 0.0492 | 0.14514 | 0.02017 | -1.032 |  | 1 | 0 | 1 |  |  | -0.068622 | [5 empty] | -0.068622 | 0 | 1.1141 | 3.0468 | 1e-05 | 3.0468 | 0.723 | 0.01 | 0.723 | 0.3 | 0.3 | 0.3
29 | 88 | SSTens | 0.6096 | 609.6 | 0.01113 | 11.13 | 54.7709 | 150 | X-42 | 3 | 9 | 290000 | 414000 | 1.7364 |  | sand | very dense | 19 | 43 | 0 | 0 | 0.9 | 1 | 29.1516 | 1.5 |  |  |  | 0.025345 | [6 empty] | 0.2071 | 1.7071 | -2.3072 | 0.58524 | 0.20132 | [9 empty] | 1.4275 | -0.007105 | 0.0051416 | -1.4291 | 0.0492 | 0.14514 | 0.02017 | -1.032 |  | 0 | 0 | 1 |  |  | 0 | [5 empty] | 0 | 0 | 0.71453 | 2.0432 | 1e-05 | 2.0432 | 0.723 | 0.01 | 0.723 | 0.3 | 0.3 | 0.3
30 | 89 | SSTens | 0.6096 | 609.6 | 0.01113 | 11.13 | 54.7709 | 200 | Grade-B | 3 | 8 | 241000 | 344000 | 1.16 |  | sand | very dense | 19 | 43 | 0 | 0 | 0.9 | 2 | 58.3033 | 2.75 |  |  |  | 0.047692 | [6 empty] | 0.31152 | 1.8115 | -2.3072 | 0.58524 | 0.20132 | [9 empty] | 1.4275 | -0.007105 | 0.0051416 | -1.4291 | 0.0492 | 0.14514 | 0.02017 | -1.032 |  | 0 | 0 | 1 |  |  | 0 | [5 empty] | 0 | 0 | 0.85407 | 2.3492 | 1e-05 | 2.3492 | 0.723 | 0.01 | 0.723 | 0.3 | 0.3 | 0.3
31 | 85 | SSTens | 0.2032 | 203.2 | 0.00556 | 5.56 | 36.5468 | 15 | X-52 | 8 | 10 | 359000 | 455000 | 1.997 |  | clay | soft | 17.5 | 0 | 37.5 | 1.1 | 0.9 | 0 | 26.3328 | 0.75 |  |  |  | 0.023501 | [6 empty] | 0.070402 | 1.0704 | -2.3072 | 0.58524 | 0.20132 | [9 empty] | 1.4275 | -0.007105 | 0.0051416 | -1.4291 | 0.0492 | 0.14514 | 0.02017 | -1.032 |  | 1 | 0 | 0 |  |  | -0.51145 | [5 empty] | -0.51145 | 0 | -0.58479 | 0.55722 | 1e-05 | 0.55722 | 0.723 | 0.01 | 0.723 | 0.3 | 0.3 | 0.3
32 | 89 | SSTens | 0.3048 | 304.8 | 0.00714 | 7.14 | 42.6891 | 30 | X-60 | 8 | 12 | 414000 | 517000 | 2.5467 |  | clay | soft | 17.5 | 0 | 37.5 | 1.1 | 0.9 | 0 | 39.4992 | 0.75 |  |  |  | 0.03493 | [6 empty] | 0.15302 | 1.153 | -2.3072 | 0.58524 | 0.20132 | [9 empty] | 1.4275 | -0.007105 | 0.0051416 | -1.4291 | 0.0492 | 0.14514 | 0.02017 | -1.032 |  | 1 | 0 | 0 |  |  | -0.60215 | [5 empty] | -0.60215 | 0 | -0.56189 | 0.57013 | 1e-05 | 0.57013 | 0.723 | 0.01 | 0.723 | 0.3 | 0.3 | 0.3
33 | 87 | SSTens | 0.4064 | 406.4 | 0.00953 | 9.53 | 42.6443 | 50 | X-70 | 14 | 15 | 483000 | 565000 | 2.8799 |  | clay | soft | 17.5 | 0 | 37.5 | 1.1 | 0.9 | 0 | 52.6657 | 0.75 |  |  |  | 0.045981 | [6 empty] | 0.22103 | 1.221 | -2.3072 | 0.58524 | 0.20132 | [9 empty] | 1.4275 | -0.007105 | 0.0051416 | -1.4291 | 0.0492 | 0.14514 | 0.02017 | -1.032 |  | 1 | 0 | 0 |  |  | -0.64737 | [5 empty] | -0.64737 | 0 | -0.59643 | 0.55078 | 1e-05 | 0.55078 | 0.723 | 0.01 | 0.723 | 0.3 | 0.3 | 0.3
34 | 85 | SSTens | 0.508 | 508 | 0.01113 | 11.13 | 45.6424 | 100 | X-80 | 15 | 20 | 552000 | 625000 | 2.9888 |  | clay | soft | 17.5 | 0 | 37.5 | 1.1 | 0.9 | 0 | 65.8321 | 0.75 |  |  |  | 0.056762 | [6 empty] | 0.30142 | 1.8014 | -2.3072 | 0.58524 | 0.20132 | [9 empty] | 1.4275 | -0.007105 | 0.0051416 | -1.4291 | 0.0492 | 0.14514 | 0.02017 | -1.032 |  | 1 | 0 | 0 |  |  | -0.70364 | [5 empty] | -0.70364 | 0 | -0.59886 | 0.54944 | 1e-05 | 0.54944 | 0.723 | 0.01 | 0.723 | 0.3 | 0.3 | 0.3
35 | 85 | SSTens | 0.6096 | 609.6 | 0.00953 | 9.53 | 63.9664 | 15 | X-52 | 8 | 10 | 359000 | 455000 | 1.997 |  | clay | medium stiff | 18 | 0 | 75 | 0.72 | 0.9 | 0 | 103.4162 | 0.75 |  |  |  | 0.085939 | [6 empty] | 0.34319 | 1.3432 | -2.3072 | 0.58524 | 0.20132 | [9 empty] | 1.4275 | -0.007105 | 0.0051416 | -1.4291 | 0.0492 | 0.14514 | 0.02017 | -1.032 |  | 1 | 0 | 0 |  |  | -0.64451 | [5 empty] | -0.64451 | 0 | -0.35699 | 0.69978 | 1e-05 | 0.69978 | 0.723 | 0.01 | 0.723 | 0.3 | 0.3 | 0.3
36 | 89 | SSTens | 0.762 | 762 | 0.0127 | 12.7 | 60 | 30 | X-60 | 8 | 12 | 414000 | 517000 | 2.5467 |  | clay | medium stiff | 18 | 0 | 75 | 0.72 | 0.9 | 0 | 129.2703 | 1.5 |  |  |  | 0.10764 | [6 empty] | 0.46263 | 1.4626 | -2.3072 | 0.58524 | 0.20132 | [9 empty] | 1.4275 | -0.007105 | 0.0051416 | -1.4291 | 0.0492 | 0.14514 | 0.02017 | -1.032 |  | 1 | 0 | 0 |  |  | -0.046731 | [5 empty] | -0.046731 | 0 | 0.018835 | 1.019 | 1e-05 | 1.019 | 0.723 | 0.01 | 0.723 | 0.3 | 0.3 | 0.3
37 | 87 | SSTens | 0.8636 | 863.6 | 0.01113 | 11.13 | 77.5921 | 50 | X-70 | 14 | 15 | 483000 | 565000 | 2.8799 |  | clay | medium stiff | 18 | 0 | 75 | 0.72 | 0.9 | 0 | 146.5063 | 1.5 |  |  |  | 0.12199 | [6 empty] | 0.57931 | 1.5793 | -2.3072 | 0.58524 | 0.20132 | [9 empty] | 1.4275 | -0.007105 | 0.0051416 | -1.4291 | 0.0492 | 0.14514 | 0.02017 | -1.032 |  | 1 | 0 | 0 |  |  | -0.13656 | [5 empty] | -0.13656 | 0 | 0.034566 | 1.0352 | 1e-05 | 1.0352 | 0.723 | 0.01 | 0.723 | 0.3 | 0.3 | 0.3
38 | 89 | SSTens | 1.0668 | 1066.8 | 0.0127 | 12.7 | 84 | 100 | X-80 | 15 | 20 | 552000 | 625000 | 2.9888 |  | clay | stiff | 18.5 | 0 | 125 | 0.4 | 0.9 | 0 | 167.5726 | 1.5 |  |  |  | 0.13917 | [6 empty] | 0.70118 | 2.2012 | -2.3072 | 0.58524 | 0.20132 | [9 empty] | 1.4275 | -0.007105 | 0.0051416 | -1.4291 | 0.0492 | 0.14514 | 0.02017 | -1.032 |  | 1 | 0 | 0 |  |  | -0.19777 | [5 empty] | -0.19777 | 0 | -0.010809 | 0.98925 | 1e-05 | 0.98925 | 0.723 | 0.01 | 0.723 | 0.3 | 0.3 | 0.3
39 | 85 | SSTens | 0.6096 | 609.6 | 0.01113 | 11.13 | 54.7709 | 150 | X-42 | 3 | 9 | 290000 | 414000 | 1.7364 |  | clay | stiff | 18.5 | 0 | 125 | 0.4 | 0.9 | 0 | 95.7557 | 7.5 |  |  |  | 0.079295 | [6 empty] | 0.42306 | 1.9231 | -2.3072 | 0.58524 | 0.20132 | [9 empty] | 1.4275 | -0.007105 | 0.0051416 | -1.4291 | 0.0492 | 0.14514 | 0.02017 | -1.032 |  | 0 | 1 | 0 |  |  | 2.35 | [5 empty] | 0 | 2.35 | 17.6605 | 100 | 1e-05 | 100 | 0.723 | 0.01 | 0.723 | 0.3 | 0.3 | 0.3
40 | 87 | SSTens | 0.6096 | 609.6 | 0.01113 | 11.13 | 54.7709 | 200 | Grade-B | 3 | 8 | 241000 | 344000 | 1.16 |  | clay | stiff | 18.5 | 0 | 125 | 0.4 | 0.9 | 0 | 95.7557 | 3.5 |  |  |  | 0.078028 | [6 empty] | 0.43296 | 1.933 | -2.3072 | 0.58524 | 0.20132 | [9 empty] | 1.4275 | -0.007105 | 0.0051416 | -1.4291 | 0.0492 | 0.14514 | 0.02017 | -1.032 |  | 0 | 0 | 0 |  |  | 0 | [5 empty] | 0 | 0 | 0.035566 | 1.0362 | 1e-05 | 1.0362 | 0.723 | 0.01 | 0.723 | 0.3 | 0.3 | 0.3
41 | 176 | BainEtal_Reverse |  | 610 |  | 10.2 |  |  | X-52 | 8 | 10 | 359000 |  |  | 100 | sand |  | 19 | 38 | 40 | 0.75 | 0.75 | 1.2 | 23.7235 | 0.5 | [41 empty] | 1234.3049 | 307.9589 | 50 |  |  |  | 0.030858 | 0.030858 | 1e-05 | 0.45 | 0.45 | 0.01 | 0.3 | 0.3 | 0.3
42 | 179 | BainEtal_Reverse |  | 560 |  | 7.1 |  |  | X-60 | 8 | 12 | 414000 |  |  | 100 | sand |  | 18 | 32 | 33.5 | 0.6 | 0.55 | 1.2 | 12.0545 | 0.3 | [41 empty] | 977.4524 | 398.0165 | 50 |  |  |  | 0.024436 | 0.024436 | 1e-05 | 0.45 | 0.45 | 0.01 | 0.3 | 0.3 | 0.3
43 | 180 | BainEtal_Reverse |  | 560 |  | 7.1 |  |  | X-60 | 8 | 12 | 414000 |  |  | 200 | sand |  | 19 | 38 | 48 | 0.7 | 0.65 | 1.8 | 27.6741 | 0.6 | [41 empty] | 2243.9775 | 209.5216 | 100 |  |  |  | 0.11224 | 0.11224 | 1e-05 | 0.45 | 0.45 | 0.01 | 0.3 | 0.3 | 0.3
44 | 177 | BainEtal_Reverse |  | 560 |  | 7.1 |  |  | X-42 | 3 | 9 | 290000 |  |  | 300 | sand |  | 20 | 44 | 62.2 | 0.8 | 0.75 | 2.4 | 54.8399 | 1 | [41 empty] | 4446.7395 | 95.9924 | 95.9924 |  |  |  | 2.2897 | 2.2897 | 1e-05 | 0.45 | 0.45 | 0.01 | 0.3 | 0.3 | 0.3
45 | 177 | BainEtal_Reverse |  | 1257 |  | 6.5 |  |  | Grade-B | 3 | 8 | 241000 |  |  | 100 | sand |  | 18 | 32 | 33.5 | 0.6 | 0.55 | 1.2 | 27.0581 | 0.3 | [41 empty] | 1059.6214 | 249.483 | 50 |  |  |  | 0.026491 | 0.026491 | 1e-05 | 0.45 | 0.45 | 0.01 | 0.3 | 0.3 | 0.3
46 | 178 | BainEtal_Reverse |  | 1257 |  | 6.5 |  |  | X-52 | 8 | 10 | 359000 |  |  | 200 | sand |  | 19 | 38 | 48 | 0.7 | 0.65 | 1.8 | 62.1184 | 0.6 | [41 empty] | 2432.6165 | 177.1536 | 100 |  |  |  | 0.12344 | 0.12344 | 1e-05 | 0.45 | 0.45 | 0.01 | 0.3 | 0.3 | 0.3
47 | 175 | BainEtal_Reverse |  | 1257 |  | 6.5 |  |  | X-42 | 3 | 9 | 290000 |  |  | 300 | sand |  | 20 | 44 | 62.2 | 0.8 | 0.75 | 2.4 | 123.0959 | 1 | [41 empty] | 4820.5526 | 90.3336 | 90.3336 |  |  |  | 2.7527 | 2.7527 | 1e-05 | 0.45 | 0.45 | 0.01 | 0.3 | 0.3 | 0.3
48 | 178 | BainEtal_Reverse |  | 1723 |  | 9.5 |  |  | X-70 | 14 | 15 | 483000 |  |  | 100 | sand |  | 18 | 32 | 33.5 | 0.6 | 0.55 | 1.2 | 37.0892 | 0.3 | [41 empty] | 725.2539 | 584.5729 | 50 |  |  |  | 0.018131 | 0.018131 | 1e-05 | 0.45 | 0.45 | 0.01 | 0.3 | 0.3 | 0.3
49 | 178 | BainEtal_Reverse |  | 1723 |  | 9.5 |  |  | X-42 | 3 | 9 | 290000 |  |  | 200 | sand |  | 19 | 38 | 48 | 0.7 | 0.65 | 1.8 | 85.1472 | 0.6 | [41 empty] | 1664.9952 | 209.7892 | 100 |  |  |  | 0.083419 | 0.083419 | 1e-05 | 0.45 | 0.45 | 0.01 | 0.3 | 0.3 | 0.3
50 | 176 | BainEtal_Reverse |  | 1723 |  | 9.5 |  |  | X-42 | 3 | 9 | 290000 |  |  | 300 | sand |  | 20 | 44 | 62.2 | 0.8 | 0.75 | 2.4 | 168.7306 | 1 | [41 empty] | 3299.4091 | 125.5733 | 125.5733 |  |  |  | 1.7483 | 1.7483 | 1e-05 | 0.45 | 0.45 | 0.01 | 0.3 | 0.3 | 0.3
51 | 175 | BainEtal_Reverse |  | 168 |  | 4.8 |  |  | X-52 | 8 | 10 | 359000 |  |  | 100 | sand |  | 18 | 32 | 33.5 | 0.6 | 0.55 | 1.2 | 3.6164 | 0.3 | [41 empty] | 1469.4689 | 250.5955 | 50 |  |  |  | 0.036737 | 0.036737 | 1e-05 | 0.45 | 0.45 | 0.01 | 0.3 | 0.3 | 0.3
52 | 175 | BainEtal_Reverse |  | 168 |  | 4.8 |  |  | X-42 | 3 | 9 | 290000 |  |  | 200 | sand |  | 19 | 38 | 48 | 0.7 | 0.65 | 1.8 | 8.3022 | 0.6 | [41 empty] | 3373.5201 | 112.3792 | 100 |  |  |  | 0.36607 | 0.36607 | 1e-05 | 0.45 | 0.45 | 0.01 | 0.3 | 0.3 | 0.3
53 | 175 | BainEtal_Reverse |  | 168 |  | 4.8 |  |  | X-80 | 15 | 20 | 552000 |  |  | 300 | sand |  | 20 | 44 | 62.2 | 0.8 | 0.75 | 2.4 | 16.452 | 1 | [41 empty] | 6685.0782 | 109.0777 | 109.0777 |  |  |  | 68.5589 | 68.5589 | 1e-05 | 0.45 | 0.45 | 0.01 | 0.3 | 0.3 | 0.3
54 | 176 | BainEtal_Reverse |  | 762 |  | 9.5 |  |  | X-80 | 15 | 20 | 552000 |  |  | 100 | sand |  | 18 | 32 | 33.5 | 0.6 | 0.55 | 1.2 | 16.4028 | 0.3 | [41 empty] | 730.3607 | 636.8141 | 50 |  |  |  | 0.018259 | 0.018259 | 1e-05 | 0.45 | 0.45 | 0.01 | 0.3 | 0.3 | 0.3
55 | 177 | BainEtal_Reverse |  | 762 |  | 9.5 |  |  | X-52 | 8 | 10 | 359000 |  |  | 200 | sand |  | 19 | 38 | 48 | 0.7 | 0.65 | 1.8 | 37.6565 | 0.6 | [41 empty] | 1676.719 | 242.6723 | 100 |  |  |  | 0.083866 | 0.083866 | 1e-05 | 0.45 | 0.45 | 0.01 | 0.3 | 0.3 | 0.3
56 | 179 | BainEtal_Reverse |  | 762 |  | 9.5 |  |  | X-80 | 15 | 20 | 552000 |  |  | 300 | sand |  | 20 | 44 | 62.2 | 0.8 | 0.75 | 2.4 | 74.6214 | 1 | [41 empty] | 3322.6413 | 200.6572 | 150 |  |  |  | 0.27227 | 0.27227 | 1e-05 | 0.45 | 0.45 | 0.01 | 0.3 | 0.3 | 0.3
57 | 177 | BainEtal_Reverse |  | 610 |  | 6.4 |  |  | X-52 | 8 | 10 | 359000 |  |  | 100 | sand |  | 18 | 32 | 33.5 | 0.6 | 0.55 | 1.2 | 13.1308 | 0.3 | [41 empty] | 1081.9648 | 327.8132 | 50 |  |  |  | 0.027049 | 0.027049 | 1e-05 | 0.45 | 0.45 | 0.01 | 0.3 | 0.3 | 0.3
58 | 180 | BainEtal_Reverse |  | 610 |  | 6.4 |  |  | X-80 | 15 | 20 | 552000 |  |  | 200 | sand |  | 19 | 38 | 48 | 0.7 | 0.65 | 1.8 | 30.145 | 0.6 | [41 empty] | 2483.9111 | 238.3826 | 100 |  |  |  | 0.1242 | 0.1242 | 1e-05 | 0.45 | 0.45 | 0.01 | 0.3 | 0.3 | 0.3
59 | 177 | BainEtal_Reverse |  | 610 |  | 6.4 |  |  | X-42 | 3 | 9 | 290000 |  |  | 300 | sand |  | 20 | 44 | 62.2 | 0.8 | 0.75 | 2.4 | 59.7363 | 1 | [41 empty] | 4922.1997 | 87.9941 | 87.9941 |  |  |  | 2.6189 | 2.6189 | 1e-05 | 0.45 | 0.45 | 0.01 | 0.3 | 0.3 | 0.3
60 | 175 | BainEtal_Reverse |  | 406 |  | 9.5 |  |  | X-52 | 8 | 10 | 359000 |  |  | 100 | sand |  | 18 | 32 | 33.5 | 0.6 | 0.55 | 1.2 | 8.7395 | 0.3 | [41 empty] | 738.5361 | 455.7962 | 50 |  |  |  | 0.018463 | 0.018463 | 1e-05 | 0.45 | 0.45 | 0.01 | 0.3 | 0.3 | 0.3
61 | 176 | BainEtal_Reverse |  | 406 |  | 9.5 |  |  | Grade-B | 3 | 8 | 241000 |  |  | 200 | sand |  | 19 | 38 | 48 | 0.7 | 0.65 | 1.8 | 20.0637 | 0.6 | [41 empty] | 1695.4877 | 177.876 | 100 |  |  |  | 0.08647 | 0.08647 | 1e-05 | 0.45 | 0.45 | 0.01 | 0.3 | 0.3 | 0.3
62 | 177 | BainEtal_Reverse |  | 406 |  | 9.5 |  |  | Grade-B | 3 | 8 | 241000 |  |  | 300 | sand |  | 20 | 44 | 62.2 | 0.8 | 0.75 | 2.4 | 39.7589 | 1 | [41 empty] | 3359.8341 | 106.4711 | 106.4711 |  |  |  | 1.5838 | 1.5838 | 1e-05 | 0.45 | 0.45 | 0.01 | 0.3 | 0.3 | 0.3
63 | 179 | BainEtal_Reverse |  | 610 |  | 10.2 |  |  | X-52 | 8 | 10 | 359000 |  |  | 100 | clay |  | 19 | 38 | 40 | 0.75 | 0.75 | 1.2 | 57.4911 | 0.5 | [41 empty] | 2991.1931 | 146.9913 | 50 |  |  |  | 0.074788 | 0.074788 | 1e-05 | 0.45 | 0.45 | 0.01 | 0.3 | 0.3 | 0.3
64 | 177 | BainEtal_Reverse |  | 560 |  | 7.1 |  |  | X-60 | 8 | 12 | 414000 |  |  | 100 | clay |  | 18 | 32 | 33.5 | 0.6 | 0.55 | 1.2 | 35.3618 | 0.3 | [41 empty] | 2867.3397 | 161.1676 | 50 |  |  |  | 0.071684 | 0.071684 | 1e-05 | 0.45 | 0.45 | 0.01 | 0.3 | 0.3 | 0.3
65 | 180 | BainEtal_Reverse |  | 560 |  | 7.1 |  |  | X-60 | 8 | 12 | 414000 |  |  | 200 | clay |  | 19 | 38 | 48 | 0.7 | 0.65 | 1.8 | 59.1122 | 0.6 | [41 empty] | 4793.1648 | 110.5833 | 100 |  |  |  | 1.0951 | 1.0951 | 1e-05 | 0.45 | 0.45 | 0.01 | 0.3 | 0.3 | 0.3
66 | 179 | BainEtal_Reverse |  | 560 |  | 7.1 |  |  | X-42 | 3 | 9 | 290000 |  |  | 300 | clay |  | 20 | 44 | 62.2 | 0.8 | 0.75 | 2.4 | 87.5424 | 1 | [41 empty] | 7098.4489 | 62.5223 | 62.5223 |  |  |  | 3.2873 | 3.2873 | 1e-05 | 0.45 | 0.45 | 0.01 | 0.3 | 0.3 | 0.3
67 | 176 | BainEtal_Reverse |  | 1257 |  | 6.5 |  |  | Grade-B | 3 | 8 | 241000 |  |  | 100 | clay |  | 18 | 32 | 33.5 | 0.6 | 0.55 | 1.2 | 79.3745 | 0.3 | [41 empty] | 3108.3813 | 97.4441 | 50 |  |  |  | 0.078484 | 0.078484 | 1e-05 | 0.45 | 0.45 | 0.01 | 0.3 | 0.3 | 0.3
68 | 178 | BainEtal_Reverse |  | 1257 |  | 6.5 |  |  | X-52 | 8 | 10 | 359000 |  |  | 200 | clay |  | 19 | 38 | 48 | 0.7 | 0.65 | 1.8 | 132.6858 | 0.6 | [41 empty] | 5196.1 | 91.4912 | 91.4912 |  |  |  | 3.1042 | 3.1042 | 1e-05 | 0.45 | 0.45 | 0.01 | 0.3 | 0.3 | 0.3
69 | 180 | BainEtal_Reverse |  | 1257 |  | 6.5 |  |  | X-42 | 3 | 9 | 290000 |  |  | 300 | clay |  | 20 | 44 | 62.2 | 0.8 | 0.75 | 2.4 | 196.5013 | 1 | [41 empty] | 7695.1767 | 57.8688 | 57.8688 |  |  |  | 3.3932 | 3.3932 | 1e-05 | 0.45 | 0.45 | 0.01 | 0.3 | 0.3 | 0.3
70 | 176 | BainEtal_Reverse |  | 1723 |  | 9.5 |  |  | X-70 | 14 | 15 | 483000 |  |  | 100 | clay |  | 18 | 32 | 33.5 | 0.6 | 0.55 | 1.2 | 108.8006 | 0.3 | [41 empty] | 2127.5199 | 234.8272 | 50 |  |  |  | 0.053188 | 0.053188 | 1e-05 | 0.45 | 0.45 | 0.01 | 0.3 | 0.3 | 0.3
71 | 176 | BainEtal_Reverse |  | 1723 |  | 9.5 |  |  | X-42 | 3 | 9 | 290000 |  |  | 200 | clay |  | 19 | 38 | 48 | 0.7 | 0.65 | 1.8 | 181.8756 | 0.6 | [41 empty] | 3556.4511 | 107.8452 | 100 |  |  |  | 0.51254 | 0.51254 | 1e-05 | 0.45 | 0.45 | 0.01 | 0.3 | 0.3 | 0.3
72 | 176 | BainEtal_Reverse |  | 1723 |  | 9.5 |  |  | X-42 | 3 | 9 | 290000 |  |  | 300 | clay |  | 20 | 44 | 62.2 | 0.8 | 0.75 | 2.4 | 269.3491 | 1 | [41 empty] | 5266.9347 | 80.6897 | 80.6897 |  |  |  | 2.1998 | 2.1998 | 1e-05 | 0.45 | 0.45 | 0.01 | 0.3 | 0.3 | 0.3
73 | 180 | BainEtal_Reverse |  | 168 |  | 4.8 |  |  | X-52 | 8 | 10 | 359000 |  |  | 100 | clay |  | 18 | 32 | 33.5 | 0.6 | 0.55 | 1.2 | 10.6085 | 0.3 | [41 empty] | 4310.6618 | 102.2405 | 50 |  |  |  | 0.10824 | 0.10824 | 1e-05 | 0.45 | 0.45 | 0.01 | 0.3 | 0.3 | 0.3
74 | 176 | BainEtal_Reverse |  | 168 |  | 4.8 |  |  | X-42 | 3 | 9 | 290000 |  |  | 200 | clay |  | 19 | 38 | 48 | 0.7 | 0.65 | 1.8 | 17.7337 | 0.6 | [41 empty] | 7205.8824 | 59.3038 | 59.3038 |  |  |  | 2.3136 | 2.3136 | 1e-05 | 0.45 | 0.45 | 0.01 | 0.3 | 0.3 | 0.3
75 | 178 | BainEtal_Reverse |  | 168 |  | 4.8 |  |  | X-80 | 15 | 20 | 552000 |  |  | 300 | clay |  | 20 | 44 | 62.2 | 0.8 | 0.75 | 2.4 | 26.2627 | 1 | [41 empty] | 10671.5686 | 73.6374 | 73.6374 |  |  |  | 100 | 100 | 1e-05 | 0.45 | 0.45 | 0.01 | 0.3 | 0.3 | 0.3
76 | 180 | BainEtal_Reverse |  | 762 |  | 9.5 |  |  | X-80 | 15 | 20 | 552000 |  |  | 100 | clay |  | 18 | 32 | 33.5 | 0.6 | 0.55 | 1.2 | 48.1173 | 0.3 | [41 empty] | 2142.5004 | 260.8483 | 50 |  |  |  | 0.053562 | 0.053562 | 1e-05 | 0.45 | 0.45 | 0.01 | 0.3 | 0.3 | 0.3
77 | 176 | BainEtal_Reverse |  | 762 |  | 9.5 |  |  | X-52 | 8 | 10 | 359000 |  |  | 200 | clay |  | 19 | 38 | 48 | 0.7 | 0.65 | 1.8 | 80.4348 | 0.6 | [41 empty] | 3581.4933 | 127.5713 | 100 |  |  |  | 0.30626 | 0.30626 | 1e-05 | 0.45 | 0.45 | 0.01 | 0.3 | 0.3 | 0.3
78 | 178 | BainEtal_Reverse |  | 762 |  | 9.5 |  |  | X-80 | 15 | 20 | 552000 |  |  | 300 | clay |  | 20 | 44 | 62.2 | 0.8 | 0.75 | 2.4 | 119.1201 | 1 | [41 empty] | 5304.021 | 133.9113 | 133.9113 |  |  |  | 39.6133 | 39.6133 | 1e-05 | 0.45 | 0.45 | 0.01 | 0.3 | 0.3 | 0.3
79 | 175 | BainEtal_Reverse |  | 610 |  | 6.4 |  |  | X-52 | 8 | 10 | 359000 |  |  | 100 | clay |  | 18 | 32 | 33.5 | 0.6 | 0.55 | 1.2 | 38.5191 | 0.3 | [41 empty] | 3173.9252 | 131.5434 | 50 |  |  |  | 0.079365 | 0.079365 | 1e-05 | 0.45 | 0.45 | 0.01 | 0.3 | 0.3 | 0.3
80 | 176 | BainEtal_Reverse |  | 610 |  | 6.4 |  |  | X-80 | 15 | 20 | 552000 |  |  | 200 | clay |  | 19 | 38 | 48 | 0.7 | 0.65 | 1.8 | 64.3901 | 0.6 | [41 empty] | 5305.666 | 126.6274 | 100 |  |  |  | 0.35111 | 0.35111 | 1e-05 | 0.45 | 0.45 | 0.01 | 0.3 | 0.3 | 0.3
81 | 179 | BainEtal_Reverse |  | 610 |  | 6.4 |  |  | X-42 | 3 | 9 | 290000 |  |  | 300 | clay |  | 20 | 44 | 62.2 | 0.8 | 0.75 | 2.4 | 95.3586 | 1 | [41 empty] | 7857.4387 | 57.0882 | 57.0882 |  |  |  | 3.6345 | 3.6345 | 1e-05 | 0.45 | 0.45 | 0.01 | 0.3 | 0.3 | 0.3
82 | 179 | BainEtal_Reverse |  | 406 |  | 9.5 |  |  | X-52 | 8 | 10 | 359000 |  |  | 100 | clay |  | 18 | 32 | 33.5 | 0.6 | 0.55 | 1.2 | 25.6373 | 0.3 | [41 empty] | 2166.483 | 185.9265 | 50 |  |  |  | 0.054162 | 0.054162 | 1e-05 | 0.45 | 0.45 | 0.01 | 0.3 | 0.3 | 0.3
83 | 178 | BainEtal_Reverse |  | 406 |  | 9.5 |  |  | Grade-B | 3 | 8 | 241000 |  |  | 200 | clay |  | 19 | 38 | 48 | 0.7 | 0.65 | 1.8 | 42.8564 | 0.6 | [41 empty] | 3621.5836 | 93.2269 | 93.2269 |  |  |  | 1.0038 | 1.0038 | 1e-05 | 0.45 | 0.45 | 0.01 | 0.3 | 0.3 | 0.3
84 | 178 | BainEtal_Reverse |  | 406 |  | 9.5 |  |  | Grade-B | 3 | 8 | 241000 |  |  | 300 | clay |  | 20 | 44 | 62.2 | 0.8 | 0.75 | 2.4 | 63.4682 | 1 | [41 empty] | 5363.3928 | 69.7523 | 69.7523 |  |  |  | 2.2894 | 2.2894 | 1e-05 | 0.45 | 0.45 | 0.01 | 0.3 | 0.3 | 0.3
85 | 3 | BainEtal_Normal |  | 610 |  | 10.2 |  |  | X-52 | 8 | 10 | 359000 |  |  | 100 | sand |  | 19 | 38 | 40 | 0.75 | 0.75 | 1.2 | 23.7235 | 0.5 | [41 empty] | 1234.3049 | 307.9589 | 50 |  |  |  | 0.030858 | 1e-05 | 0.030858 | 0.45 | 0.01 | 0.45 | 0.3 | 0.3 | 0.3
86 | 2 | BainEtal_Normal |  | 560 |  | 7.1 |  |  | X-60 | 8 | 12 | 414000 |  |  | 100 | sand |  | 18 | 32 | 33.5 | 0.6 | 0.55 | 1.2 | 12.0545 | 0.3 | [41 empty] | 977.4524 | 398.0165 | 50 |  |  |  | 0.024436 | 1e-05 | 0.024436 | 0.45 | 0.01 | 0.45 | 0.3 | 0.3 | 0.3
87 | 5 | BainEtal_Normal |  | 560 |  | 7.1 |  |  | X-60 | 8 | 12 | 414000 |  |  | 200 | sand |  | 19 | 38 | 48 | 0.7 | 0.65 | 1.8 | 27.6741 | 0.6 | [41 empty] | 2243.9775 | 209.5216 | 100 |  |  |  | 0.11224 | 1e-05 | 0.11224 | 0.45 | 0.01 | 0.45 | 0.3 | 0.3 | 0.3
88 | 0 | BainEtal_Normal |  | 560 |  | 7.1 |  |  | X-42 | 3 | 9 | 290000 |  |  | 300 | sand |  | 20 | 44 | 62.2 | 0.8 | 0.75 | 2.4 | 54.8399 | 1 | [41 empty] | 4446.7395 | 95.9924 | 95.9924 |  |  |  | 2.2897 | 1e-05 | 2.2897 | 0.45 | 0.01 | 0.45 | 0.3 | 0.3 | 0.3
89 | 2 | BainEtal_Normal |  | 1257 |  | 6.5 |  |  | Grade-B | 3 | 8 | 241000 |  |  | 100 | sand |  | 18 | 32 | 33.5 | 0.6 | 0.55 | 1.2 | 27.0581 | 0.3 | [41 empty] | 1059.6214 | 249.483 | 50 |  |  |  | 0.026491 | 1e-05 | 0.026491 | 0.45 | 0.01 | 0.45 | 0.3 | 0.3 | 0.3
90 | 4 | BainEtal_Normal |  | 1257 |  | 6.5 |  |  | X-52 | 8 | 10 | 359000 |  |  | 200 | sand |  | 19 | 38 | 48 | 0.7 | 0.65 | 1.8 | 62.1184 | 0.6 | [41 empty] | 2432.6165 | 177.1536 | 100 |  |  |  | 0.12344 | 1e-05 | 0.12344 | 0.45 | 0.01 | 0.45 | 0.3 | 0.3 | 0.3
91 | 1 | BainEtal_Normal |  | 1257 |  | 6.5 |  |  | X-42 | 3 | 9 | 290000 |  |  | 300 | sand |  | 20 | 44 | 62.2 | 0.8 | 0.75 | 2.4 | 123.0959 | 1 | [41 empty] | 4820.5526 | 90.3336 | 90.3336 |  |  |  | 2.7527 | 1e-05 | 2.7527 | 0.45 | 0.01 | 0.45 | 0.3 | 0.3 | 0.3
92 | 5 | BainEtal_Normal |  | 1723 |  | 9.5 |  |  | X-70 | 14 | 15 | 483000 |  |  | 100 | sand |  | 18 | 32 | 33.5 | 0.6 | 0.55 | 1.2 | 37.0892 | 0.3 | [41 empty] | 725.2539 | 584.5729 | 50 |  |  |  | 0.018131 | 1e-05 | 0.018131 | 0.45 | 0.01 | 0.45 | 0.3 | 0.3 | 0.3
93 | 3 | BainEtal_Normal |  | 1723 |  | 9.5 |  |  | X-42 | 3 | 9 | 290000 |  |  | 200 | sand |  | 19 | 38 | 48 | 0.7 | 0.65 | 1.8 | 85.1472 | 0.6 | [41 empty] | 1664.9952 | 209.7892 | 100 |  |  |  | 0.083419 | 1e-05 | 0.083419 | 0.45 | 0.01 | 0.45 | 0.3 | 0.3 | 0.3
94 | 4 | BainEtal_Normal |  | 1723 |  | 9.5 |  |  | X-42 | 3 | 9 | 290000 |  |  | 300 | sand |  | 20 | 44 | 62.2 | 0.8 | 0.75 | 2.4 | 168.7306 | 1 | [41 empty] | 3299.4091 | 125.5733 | 125.5733 |  |  |  | 1.7483 | 1e-05 | 1.7483 | 0.45 | 0.01 | 0.45 | 0.3 | 0.3 | 0.3
95 | 3 | BainEtal_Normal |  | 168 |  | 4.8 |  |  | X-52 | 8 | 10 | 359000 |  |  | 100 | sand |  | 18 | 32 | 33.5 | 0.6 | 0.55 | 1.2 | 3.6164 | 0.3 | [41 empty] | 1469.4689 | 250.5955 | 50 |  |  |  | 0.036737 | 1e-05 | 0.036737 | 0.45 | 0.01 | 0.45 | 0.3 | 0.3 | 0.3
96 | 5 | BainEtal_Normal |  | 168 |  | 4.8 |  |  | X-42 | 3 | 9 | 290000 |  |  | 200 | sand |  | 19 | 38 | 48 | 0.7 | 0.65 | 1.8 | 8.3022 | 0.6 | [41 empty] | 3373.5201 | 112.3792 | 100 |  |  |  | 0.36607 | 1e-05 | 0.36607 | 0.45 | 0.01 | 0.45 | 0.3 | 0.3 | 0.3
97 | 0 | BainEtal_Normal |  | 168 |  | 4.8 |  |  | X-80 | 15 | 20 | 552000 |  |  | 300 | sand |  | 20 | 44 | 62.2 | 0.8 | 0.75 | 2.4 | 16.452 | 1 | [41 empty] | 6685.0782 | 109.0777 | 109.0777 |  |  |  | 68.5589 | 1e-05 | 68.5589 | 0.45 | 0.01 | 0.45 | 0.3 | 0.3 | 0.3
98 | 1 | BainEtal_Normal |  | 762 |  | 9.5 |  |  | X-80 | 15 | 20 | 552000 |  |  | 100 | sand |  | 18 | 32 | 33.5 | 0.6 | 0.55 | 1.2 | 16.4028 | 0.3 | [41 empty] | 730.3607 | 636.8141 | 50 |  |  |  | 0.018259 | 1e-05 | 0.018259 | 0.45 | 0.01 | 0.45 | 0.3 | 0.3 | 0.3
99 | 4 | BainEtal_Normal |  | 762 |  | 9.5 |  |  | X-52 | 8 | 10 | 359000 |  |  | 200 | sand |  | 19 | 38 | 48 | 0.7 | 0.65 | 1.8 | 37.6565 | 0.6 | [41 empty] | 1676.719 | 242.6723 | 100 |  |  |  | 0.083866 | 1e-05 | 0.083866 | 0.45 | 0.01 | 0.45 | 0.3 | 0.3 | 0.3
100 | 5 | BainEtal_Normal |  | 762 |  | 9.5 |  |  | X-80 | 15 | 20 | 552000 |  |  | 300 | sand |  | 20 | 44 | 62.2 | 0.8 | 0.75 | 2.4 | 74.6214 | 1 | [41 empty] | 3322.6413 | 200.6572 | 150 |  |  |  | 0.27227 | 1e-05 | 0.27227 | 0.45 | 0.01 | 0.45 | 0.3 | 0.3 | 0.3
101 | 5 | BainEtal_Normal |  | 610 |  | 6.4 |  |  | X-52 | 8 | 10 | 359000 |  |  | 100 | sand |  | 18 | 32 | 33.5 | 0.6 | 0.55 | 1.2 | 13.1308 | 0.3 | [41 empty] | 1081.9648 | 327.8132 | 50 |  |  |  | 0.027049 | 1e-05 | 0.027049 | 0.45 | 0.01 | 0.45 | 0.3 | 0.3 | 0.3
102 | 3 | BainEtal_Normal |  | 610 |  | 6.4 |  |  | X-80 | 15 | 20 | 552000 |  |  | 200 | sand |  | 19 | 38 | 48 | 0.7 | 0.65 | 1.8 | 30.145 | 0.6 | [41 empty] | 2483.9111 | 238.3826 | 100 |  |  |  | 0.1242 | 1e-05 | 0.1242 | 0.45 | 0.01 | 0.45 | 0.3 | 0.3 | 0.3
103 | 1 | BainEtal_Normal |  | 610 |  | 6.4 |  |  | X-42 | 3 | 9 | 290000 |  |  | 300 | sand |  | 20 | 44 | 62.2 | 0.8 | 0.75 | 2.4 | 59.7363 | 1 | [41 empty] | 4922.1997 | 87.9941 | 87.9941 |  |  |  | 2.6189 | 1e-05 | 2.6189 | 0.45 | 0.01 | 0.45 | 0.3 | 0.3 | 0.3
104 | 4 | BainEtal_Normal |  | 406 |  | 9.5 |  |  | X-52 | 8 | 10 | 359000 |  |  | 100 | sand |  | 18 | 32 | 33.5 | 0.6 | 0.55 | 1.2 | 8.7395 | 0.3 | [41 empty] | 738.5361 | 455.7962 | 50 |  |  |  | 0.018463 | 1e-05 | 0.018463 | 0.45 | 0.01 | 0.45 | 0.3 | 0.3 | 0.3
105 | 0 | BainEtal_Normal |  | 406 |  | 9.5 |  |  | Grade-B | 3 | 8 | 241000 |  |  | 200 | sand |  | 19 | 38 | 48 | 0.7 | 0.65 | 1.8 | 20.0637 | 0.6 | [41 empty] | 1695.4877 | 177.876 | 100 |  |  |  | 0.08647 | 1e-05 | 0.08647 | 0.45 | 0.01 | 0.45 | 0.3 | 0.3 | 0.3
106 | 4 | BainEtal_Normal |  | 406 |  | 9.5 |  |  | Grade-B | 3 | 8 | 241000 |  |  | 300 | sand |  | 20 | 44 | 62.2 | 0.8 | 0.75 | 2.4 | 39.7589 | 1 | [41 empty] | 3359.8341 | 106.4711 | 106.4711 |  |  |  | 1.5838 | 1e-05 | 1.5838 | 0.45 | 0.01 | 0.45 | 0.3 | 0.3 | 0.3
107 | 1 | BainEtal_Normal |  | 610 |  | 10.2 |  |  | X-52 | 8 | 10 | 359000 |  |  | 100 | clay |  | 19 | 38 | 40 | 0.75 | 0.75 | 1.2 | 57.4911 | 0.5 | [41 empty] | 2991.1931 | 146.9913 | 50 |  |  |  | 0.074788 | 1e-05 | 0.074788 | 0.45 | 0.01 | 0.45 | 0.3 | 0.3 | 0.3
108 | 2 | BainEtal_Normal |  | 560 |  | 7.1 |  |  | X-60 | 8 | 12 | 414000 |  |  | 100 | clay |  | 18 | 32 | 33.5 | 0.6 | 0.55 | 1.2 | 35.3618 | 0.3 | [41 empty] | 2867.3397 | 161.1676 | 50 |  |  |  | 0.071684 | 1e-05 | 0.071684 | 0.45 | 0.01 | 0.45 | 0.3 | 0.3 | 0.3
109 | 0 | BainEtal_Normal |  | 560 |  | 7.1 |  |  | X-60 | 8 | 12 | 414000 |  |  | 200 | clay |  | 19 | 38 | 48 | 0.7 | 0.65 | 1.8 | 59.1122 | 0.6 | [41 empty] | 4793.1648 | 110.5833 | 100 |  |  |  | 1.0951 | 1e-05 | 1.0951 | 0.45 | 0.01 | 0.45 | 0.3 | 0.3 | 0.3
110 | 0 | BainEtal_Normal |  | 560 |  | 7.1 |  |  | X-42 | 3 | 9 | 290000 |  |  | 300 | clay |  | 20 | 44 | 62.2 | 0.8 | 0.75 | 2.4 | 87.5424 | 1 | [41 empty] | 7098.4489 | 62.5223 | 62.5223 |  |  |  | 3.2873 | 1e-05 | 3.2873 | 0.45 | 0.01 | 0.45 | 0.3 | 0.3 | 0.3
111 | 5 | BainEtal_Normal |  | 1257 |  | 6.5 |  |  | Grade-B | 3 | 8 | 241000 |  |  | 100 | clay |  | 18 | 32 | 33.5 | 0.6 | 0.55 | 1.2 | 79.3745 | 0.3 | [41 empty] | 3108.3813 | 97.4441 | 50 |  |  |  | 0.078484 | 1e-05 | 0.078484 | 0.45 | 0.01 | 0.45 | 0.3 | 0.3 | 0.3
112 | 1 | BainEtal_Normal |  | 1257 |  | 6.5 |  |  | X-52 | 8 | 10 | 359000 |  |  | 200 | clay |  | 19 | 38 | 48 | 0.7 | 0.65 | 1.8 | 132.6858 | 0.6 | [41 empty] | 5196.1 | 91.4912 | 91.4912 |  |  |  | 3.1042 | 1e-05 | 3.1042 | 0.45 | 0.01 | 0.45 | 0.3 | 0.3 | 0.3
113 | 0 | BainEtal_Normal |  | 1257 |  | 6.5 |  |  | X-42 | 3 | 9 | 290000 |  |  | 300 | clay |  | 20 | 44 | 62.2 | 0.8 | 0.75 | 2.4 | 196.5013 | 1 | [41 empty] | 7695.1767 | 57.8688 | 57.8688 |  |  |  | 3.3932 | 1e-05 | 3.3932 | 0.45 | 0.01 | 0.45 | 0.3 | 0.3 | 0.3
114 | 2 | BainEtal_Normal |  | 1723 |  | 9.5 |  |  | X-70 | 14 | 15 | 483000 |  |  | 100 | clay |  | 18 | 32 | 33.5 | 0.6 | 0.55 | 1.2 | 108.8006 | 0.3 | [41 empty] | 2127.5199 | 234.8272 | 50 |  |  |  | 0.053188 | 1e-05 | 0.053188 | 0.45 | 0.01 | 0.45 | 0.3 | 0.3 | 0.3
115 | 5 | BainEtal_Normal |  | 1723 |  | 9.5 |  |  | X-42 | 3 | 9 | 290000 |  |  | 200 | clay |  | 19 | 38 | 48 | 0.7 | 0.65 | 1.8 | 181.8756 | 0.6 | [41 empty] | 3556.4511 | 107.8452 | 100 |  |  |  | 0.51254 | 1e-05 | 0.51254 | 0.45 | 0.01 | 0.45 | 0.3 | 0.3 | 0.3
116 | 5 | BainEtal_Normal |  | 1723 |  | 9.5 |  |  | X-42 | 3 | 9 | 290000 |  |  | 300 | clay |  | 20 | 44 | 62.2 | 0.8 | 0.75 | 2.4 | 269.3491 | 1 | [41 empty] | 5266.9347 | 80.6897 | 80.6897 |  |  |  | 2.1998 | 1e-05 | 2.1998 | 0.45 | 0.01 | 0.45 | 0.3 | 0.3 | 0.3
117 | 1 | BainEtal_Normal |  | 168 |  | 4.8 |  |  | X-52 | 8 | 10 | 359000 |  |  | 100 | clay |  | 18 | 32 | 33.5 | 0.6 | 0.55 | 1.2 | 10.6085 | 0.3 | [41 empty] | 4310.6618 | 102.2405 | 50 |  |  |  | 0.10824 | 1e-05 | 0.10824 | 0.45 | 0.01 | 0.45 | 0.3 | 0.3 | 0.3
118 | 3 | BainEtal_Normal |  | 168 |  | 4.8 |  |  | X-42 | 3 | 9 | 290000 |  |  | 200 | clay |  | 19 | 38 | 48 | 0.7 | 0.65 | 1.8 | 17.7337 | 0.6 | [41 empty] | 7205.8824 | 59.3038 | 59.3038 |  |  |  | 2.3136 | 1e-05 | 2.3136 | 0.45 | 0.01 | 0.45 | 0.3 | 0.3 | 0.3
119 | 2 | BainEtal_Normal |  | 168 |  | 4.8 |  |  | X-80 | 15 | 20 | 552000 |  |  | 300 | clay |  | 20 | 44 | 62.2 | 0.8 | 0.75 | 2.4 | 26.2627 | 1 | [41 empty] | 10671.5686 | 73.6374 | 73.6374 |  |  |  | 100 | 1e-05 | 100 | 0.45 | 0.01 | 0.45 | 0.3 | 0.3 | 0.3
120 | 1 | BainEtal_Normal |  | 762 |  | 9.5 |  |  | X-80 | 15 | 20 | 552000 |  |  | 100 | clay |  | 18 | 32 | 33.5 | 0.6 | 0.55 | 1.2 | 48.1173 | 0.3 | [41 empty] | 2142.5004 | 260.8483 | 50 |  |  |  | 0.053562 | 1e-05 | 0.053562 | 0.45 | 0.01 | 0.45 | 0.3 | 0.3 | 0.3
121 | 0 | BainEtal_Normal |  | 762 |  | 9.5 |  |  | X-52 | 8 | 10 | 359000 |  |  | 200 | clay |  | 19 | 38 | 48 | 0.7 | 0.65 | 1.8 | 80.4348 | 0.6 | [41 empty] | 3581.4933 | 127.5713 | 100 |  |  |  | 0.30626 | 1e-05 | 0.30626 | 0.45 | 0.01 | 0.45 | 0.3 | 0.3 | 0.3
122 | 3 | BainEtal_Normal |  | 762 |  | 9.5 |  |  | X-80 | 15 | 20 | 552000 |  |  | 300 | clay |  | 20 | 44 | 62.2 | 0.8 | 0.75 | 2.4 | 119.1201 | 1 | [41 empty] | 5304.021 | 133.9113 | 133.9113 |  |  |  | 39.6133 | 1e-05 | 39.6133 | 0.45 | 0.01 | 0.45 | 0.3 | 0.3 | 0.3
123 | 1 | BainEtal_Normal |  | 610 |  | 6.4 |  |  | X-52 | 8 | 10 | 359000 |  |  | 100 | clay |  | 18 | 32 | 33.5 | 0.6 | 0.55 | 1.2 | 38.5191 | 0.3 | [41 empty] | 3173.9252 | 131.5434 | 50 |  |  |  | 0.079365 | 1e-05 | 0.079365 | 0.45 | 0.01 | 0.45 | 0.3 | 0.3 | 0.3
124 | 2 | BainEtal_Normal |  | 610 |  | 6.4 |  |  | X-80 | 15 | 20 | 552000 |  |  | 200 | clay |  | 19 | 38 | 48 | 0.7 | 0.65 | 1.8 | 64.3901 | 0.6 | [41 empty] | 5305.666 | 126.6274 | 100 |  |  |  | 0.35111 | 1e-05 | 0.35111 | 0.45 | 0.01 | 0.45 | 0.3 | 0.3 | 0.3
125 | 5 | BainEtal_Normal |  | 610 |  | 6.4 |  |  | X-42 | 3 | 9 | 290000 |  |  | 300 | clay |  | 20 | 44 | 62.2 | 0.8 | 0.75 | 2.4 | 95.3586 | 1 | [41 empty] | 7857.4387 | 57.0882 | 57.0882 |  |  |  | 3.6345 | 1e-05 | 3.6345 | 0.45 | 0.01 | 0.45 | 0.3 | 0.3 | 0.3
126 | 4 | BainEtal_Normal |  | 406 |  | 9.5 |  |  | X-52 | 8 | 10 | 359000 |  |  | 100 | clay |  | 18 | 32 | 33.5 | 0.6 | 0.55 | 1.2 | 25.6373 | 0.3 | [41 empty] | 2166.483 | 185.9265 | 50 |  |  |  | 0.054162 | 1e-05 | 0.054162 | 0.45 | 0.01 | 0.45 | 0.3 | 0.3 | 0.3
127 | 4 | BainEtal_Normal |  | 406 |  | 9.5 |  |  | Grade-B | 3 | 8 | 241000 |  |  | 200 | clay |  | 19 | 38 | 48 | 0.7 | 0.65 | 1.8 | 42.8564 | 0.6 | [41 empty] | 3621.5836 | 93.2269 | 93.2269 |  |  |  | 1.0038 | 1e-05 | 1.0038 | 0.45 | 0.01 | 0.45 | 0.3 | 0.3 | 0.3
128 | 2 | BainEtal_Normal |  | 406 |  | 9.5 |  |  | Grade-B | 3 | 8 | 241000 |  |  | 300 | clay |  | 20 | 44 | 62.2 | 0.8 | 0.75 | 2.4 | 63.4682 | 1 | [41 empty] | 5363.3928 | 69.7523 | 69.7523 |  |  |  | 2.2894 | 1e-05 | 2.2894 | 0.45 | 0.01 | 0.45 | 0.3 | 0.3 | 0.3